## Hoja1
id | Concepto | Unidad | Cantidad | Precio | Tipo
A | PRELIMINARES |  |  |  | 1
A01 | DESMONTAJES |  |  |  | 2
A0101 | MUEBLES DE BAÑO |  |  |  | 3
PRE-001 | DESINSTALACIÓN DE MUEBLE PARA LAVABO, INCLUYE: ACARREO DE MATERIAL PRODUCTO DE DESMONTAJE FUERA DEL ÁREA DE TRABAJO, ASÍ COMO LAS MANIOBRAS NECESARIAS PARA SU CORRECTA TERMINACIÓN. HERRAMIENTA, EQUIPO Y LIMPIEZA PROPIA DEL CONCEPTO | PZA |  | 252.1178
PRE-002 | DESMANTELAMIENTO Y RETIRO DE INODORO: INCLUYE MATERIAL MANO DE OBRA LIMPIEZAS DURANTE Y AL FINALIZAR LA EJECUCIÓN DE LOS TRABAJOS Y DEMÁS IMPLEMENTOS NECESARIOS PARA LA CORRECTA EJECUCIÓN DEL CONCEPTO ASÍ COMO ENCOSTALAMIENTO DEL MATERIAL PRODUCTO DE LA DEMOLICIÓN Y ACARREO FUERA DE LA OBRA | PZA |  | 190.1359
PRE-003 | DESMANTELAMIENTO Y RETIRO DE LAVABO: INCLUYE MATERIAL MANO DE OBRA LIMPIEZAS DURANTE Y AL FINALIZAR LA EJECUCIÓN DE LOS TRABAJOS Y DEMÁS IMPLEMENTOS NECESARIOS PARA LA CORRECTA EJECUCIÓN DEL CONCEPTO ASÍ COMO ENCOSTALAMIENTO DEL MATERIAL PRODUCTO DE LA DEMOLICIÓN Y ACARREO FUERA DE LA OBRA | PZA |  | 174.7303
PRE-004 | DESMONTAJE DE ACCESORIOS DE BAÑO, INCLUYE: RETIRO, ACARREOS, DESANCLAJE, MANO DE OBRA, HERRAMIENTA Y TODO LO NECESARIO PARA SU CORRECTA EJECUCIÓN. LIMPIEZA PROPIA DEL CONCEPTO | PZA |  | 49.5958
PRE-005 | DESMONTAJE DE MINGITORIO, INCLUYENDO: CANCELACIÓN DE INSTALACIONES HIDROSANITARIAS, LA MANO DE OBRA NECESARIA, EQUIPO, HERRAMIENTA, TENDIDOS, EQUIPO DE SEGURIDAD, INSTALACIÓN DE PROTECCIÓN A LAS ÁREAS ADYACENTES Y SU RETIRO DESPUÉS DE SU USO, LA TRANSPORTACIÓN VERTICAL DESDE CUALQUIER NIVEL, EL ACOPIO DE LOS MATERIALES SOBRANTES DEL DESMONTAJE Y SU TRASLADO AL BANCO DE LA OBRA DESPUÉS DE REALIZAR LIMPIEZA. | PZA |  | 207.0564
A0103 | INSTALACIONES HIDROSANITARIAS |  |  |  | 3
PRE-006 | DESINSTALACIÓN DE INSTALACIONES HIDROSANITARIAS, MUEBLES SANITARIOS, TARJAS, COLADERAS, INCLUYE: CANCELACIÓN DE SALIDA, ACARREO DE MATERIAL PRODUCTO DE DESMONTAJE FUERA DEL ÁREA DE TRABAJO, ASÍ COMO LAS MANIOBRAS NECESARIAS PARA SU CORRECTA TERMINACIÓN. MANO DE OBRA, HERRAMIENTAS, EQUIPO Y LIMPIEZA PROPIA DEL CONCEPTO | SAL |  | 204.8329
PRE-007 | DESMONTAJE DE TARJA DE ASEO, INCLUYENDO: CANCELACIÓN DE INSTALACIONES HIDROSANITARIAS, LA MANO DE OBRA NECESARIA, EQUIPO, HERRAMIENTA, TENDIDOS, EQUIPO DE SEGURIDAD, INSTALACIÓN DE PROTECCIÓN A LAS ÁREAS ADYACENTES Y SU RETIRO DESPUÉS DE SU USO, ACARREOS INTERNOS, EL ACOPIO DE LOS MATERIALES SOBRANTES DEL DESMONTAJE Y SU TRASLADO AL BANCO DE LA OBRA DESPUÉS DE REALIZAR LIMPIEZA. | PZA |  | 216.1508
A0104 | INSTALACIÓN ELÉCTRICA |  |  |  | 3
PRE-008 | DESINSTALACIÓN DE INSTALACIONES ELÉCTRICAS DE ALUMBRADO A UNA ALTURA DE 4 MTS INCLUYE: DESCONEXIÓN, RETIRO DE CABLE, CANCELACIÓN DE SER NECESARIO, RETIRO DE ACCESORIOS, RETIRO DE TUBERÍA DE SER NECESARIO, ACARREO DE MATERIAL PRODUCTO DE DESMONTAJE FUERA DEL ÁREA DE TRABAJO, ASÍ COMO LAS MANIOBRAS NECESARIAS PARA SU CORRECTA TERMINACIÓN. HERRAMIENTA, EQUIPO Y LIMPIEZA PROPIA DEL CONCEPTO | M2 |  | 24.4846
PRE-009 | DESMANTELAMIENTO DE INSTALACIÓN ELÉCTRICA DE CONTACTOS NORMALES Y REGULADOS, INCLUYE DESCONEXIÓN Y DESMONTAJE DE CONTACTOS, DESCABLEADO DE CONDUCTORES, DESMANTELAMIENTO DE TUBERÍA Y CAJAS REGISTROS, LIMPIEZA DEL ÁREA DE TRABAJO Y RETIRO DE LOS MATERIALES SOBRANTES FUERA DE LA OBRA CON TIRO LIBRE. MANO DE OBRA Y HERRAMIENTAS | M2 |  | 26.7955
PRE-010 | DESMONTAJE CON RECUPERACIÓN DE INSTALACIÓN ELÉCTRICA, SEGURIDAD, VOZ-DATOS Y AIRE ACONDICIONADO; CONSISTENTE EN TUBERÍA CONDUIT DE 13 MM. Y HASTA 51 MM. DE DIÁMETRO EN MUROS Y PLAFONES, SOPORTERIA, LUMINARIAS, CONTACTOS DOBLES Y SENCILLOS EN MUROS Y PLAFONES, APAGADORES, CABLEADO ELÉCTRICO, CENTROS DE CARGA E INTERRUPTORES, REGISTROS TELEFÓNICOS Y DE SEGURIDAD, SENSORES DE MOVIMIENTO, IMPACTO, CÁMARAS DE SEGURIDAD, BOCINA DE ALARMA, LAS DESCONEXIONES Y AISLAMIENTOS DE PUNTAS NECESARIAS SEAN PROVISIONALES O DEFINITIVAS. INCLUYE: MANO DE OBRA ESPECIALIZADA, HERRAMIENTA, REQUERIMIENTOS DE SEGURIDAD EN OBRA, EQUIPO DE SEGURIDAD PERSONAL, ANDAMIOS ESPECIFICADOS EN PLANOS A-111, COLOCACIÓN DE CINTA BARRICADA, INSTALACIÓN DE PROTECCIÓN A LAS ÁREAS ADYACENTES Y SU RETIRO DESPUÉS DE SU USO, RETIRO DE LOS MATERIALES PRODUCTO DE LA DEMOLICIÓN AL BANCO DE LA OBRA Y TODO LO NECESARIO PARA SU CORRECTA EJECUCIÓN. | M2 |  | 53.3085
PRE-011 | DESMONTAJE DE TABLEROS ELÉCTRICOS, INCLUYENDO: LAS DESCONEXIONES Y RETIRO DE AISLAMIENTOS QUE SEAN NECESARIOS, EL AISLAMIENTO DE LAS PUNTAS VIVAS SEAN ESTAS PROVISIONALES O DEFINITIVAS, LA MANO DE OBRA NECESARIA, EQUIPO, HERRAMIENTA, TENDIDOS, EQUIPO DE SEGURIDAD, LA INSTALACIÓN DE PROTECCIÓN A LAS ÁREAS ADYACENTES Y SU RETIRO DESPUÉS DE SU USO, EL ACOPIO DE LOS MATERIALES SOBRANTES DEL DESMONTAJE Y SU TRASLADO AL BANCO DE LA OBRA DESPUÉS DE REALIZAR LIMPIEZA PRELIMINAR DEL ÁREA DE TRABAJO. | PZA |  | 712.6528
A0105 | HERRERÍA |  |  |  | 3
PRE-012 | DEMOLICIÓN DE MURO DE SEGURIDAD, RETIRO DE ESTRUCTURA DE HERRERÍA, BASTIDOR, FORROS DE TABLAROCA, DUROCK, TRIPLAY INCLUYE: DESMONTAJE Y CORTE DE BASTIDOR METÁLICO, ACARREO DE MATERIAL PRODUCTO DE DEMOLICIÓN FUERA DEL ÁREA DE TRABAJO, ASÍ COMO LAS MANIOBRAS NECESARIAS PARA SU CORRECTA TERMINACIÓN, LA MANO DE OBRA NECESARIA, HERRAMIENTA, TENDIDOS, EQUIPO DE SEGURIDAD, LIMPIEZA PRELIMINAR DEL ÁREA DE TRABAJO Y RETIRO DE SOBRANTES AL BANCO DE LA OBRA. | M2 |  | 133.9157
PRE-013 | DESINSTALACIÓN DE MUEBLE DE SEGURIDAD, INCLUYE: ACARREO DE MATERIAL PRODUCTO DE DESMONTAJE FUERA DEL ÁREA DE TRABAJO, ASÍ COMO LAS MANIOBRAS NECESARIAS PARA SU CORRECTA TERMINACIÓN. HERRAMIENTAS, EQUIPO Y LIMPIEZA PROPIA DEL CONCEPTO | PZA |  | 516.4471
PRE-014 | DESMONTAJE DE MAMPARAS DE BAÑOS, INCLUYENDO: LA MANO DE OBRA NECESARIA, EQUIPO, HERRAMIENTA, TENDIDOS, EQUIPO DE SEGURIDAD, INSTALACIÓN DE PROTECCIÓN A LAS ÁREAS ADYACENTES Y SU RETIRO DESPUÉS DE SU USO, LA TRANSPORTACIÓN VERTICAL DESDE CUALQUIER NIVEL ACARREOS NECESARIOS, EL ACOPIO DE LOS MATERIALES SOBRANTES DEL DESMONTAJE Y SU TRASLADO AL BANCO DE LA OBRA DESPUÉS DE REALIZAR LIMPIEZA. (VER PLANO D100) | NUCLEO |  | 126.3054
PRE-015 | DESMONTAJE DE PERFILES DE PTR EN MARCOS EN GENERAL, INCLUYENDO: LA MANO DE OBRA NECESARIA, EQUIPO, HERRAMIENTA, TENDIDOS, EQUIPO DE SEGURIDAD, LA INSTALACIÓN DE PROTECCIÓN A LAS ÁREAS ADYACENTES Y SU RETIRO DESPUÉS DE SU USO, EL TRAZO Y LAS ELEVACIONES A CUALQUIER NIVEL, EL ACOPIO DE LOS MATERIALES SOBRANTES DEL DESMONTAJE Y SU TRASLADO AL LUGAR INDICADO POR LA SUPERVISIÓN, REALIZAR LIMPIEZA PRELIMINAR DEL ÁREA DE TRABAJO. | PZA |  | 401.4597
PRE-016 | DESMONTAJE DE SOPORTE DE TV CON RECUPERACIÓN. INCLUYE: ACARREO DE LOS MATERIALES PRODUCTO DE LA DEMOLICIÓN AL BANCO DE LA OBRA, TRANSPORTACIÓN VERTICAL Y HORIZONTAL A CUALQUIER NIVEL, MANO DE OBRA ESPECIALIZADA, HERRAMIENTA, REQUERIMIENTOS DE SEGURIDAD EN OBRA, EQUIPO DE SEGURIDAD PERSONAL, EQUIPO DE SEGURIDAD PERSONAL, ANDAMIOS ESPECIFICADOS EN PLANOS A-111, COLOCACIÓN DE CINTA BARRICADA, INSTALACIÓN DE PROTECCIÓN A LAS ÁREAS ADYACENTES Y SU RETIRO DESPUÉS DE SU USO, RETIRO DE LOS MATERIALES SOBRANTES FUERA DE LA OBRA Y TODO LO NECESARIO PARA SU CORRECTA EJECUCIÓN. (VER PLANO D-100) Y LIMPIEZA PROPIA DEL CONCEPTO | PZA |  | 120.8415
PRE-017 | DESMONTAJE Y RETIRO DE PUERTA DE HERRERÍA DE ANCHOS VARIABLES DE ALTURA DE 2.40 MTS, INCLUYE: MARCO, CONTRAMARCO, ACARREO DE MATERIAL PRODUCTO DE DESMONTAJE FUERA DEL ÁREA DE TRABAJO, ASÍ COMO LAS MANIOBRAS NECESARIAS PARA SU CORRECTA TERMINACIÓN, LA MANO DE OBRA NECESARIA, HERRAMIENTA, TENDIDOS, EQUIPO DE SEGURIDAD, LIMPIEZA PRELIMINAR DEL ÁREA DE TRABAJO Y RETIRO DE SOBRANTES AL BANCO DE LA OBRA. (VER PLANO D100) | PZA |  | 262.9633
PRE-018 | RETIRO CON RECUPERACIÓN DE PISO FALSO DE 0.61X0.61M INCLUYE: RETIRO DE LOS TRAVESAÑOS, POSTES GATOS, CON ACOPIO Y ESTIBA DE LOS MATERIALES, HASTA 35M DE LONGITUD Y TODO LO NECESARIO. MANO DE OBRA, HERRAMIENTAS, EQUIPO, LIMPIEZA PROPIA DEL TERRENO. | M2 |  | 59.558
PRE-019 | RETIRO DE BISAGRA HIDRÁULICA JACKSON CON RECUPERACIÓN, INCLUYE; RETIRO DE TAPA Y MAZA PRINCIPAL, DEMOLICIÓN PERIMETRALMENTE PARA SACAR CHAROLA, (10 CM DE PROFUNDIDAD) RESANE DE HUECO DE 0.50 X 0.40 X 0.10 M CON MORTERO 1:4, LIMPIEZA DE TECATAS DE LA CHAROLA, MANO DE OBRA, HERRAMIENTAS, EQUIPO, ACARREOS Y LIMPIEZA PROPIA DEL CONCEPTO. | PZA |  | 120.1842
A0106 | CANCELERÍA |  |  |  | 3
PRE-020 | DESMONTAJE Y RETIRO DE CANCELERÍA DE ALUMINIO Y VIDRIO, ESTIBA, PROTECCIÓN, CARGA MANUAL, INCLUYE: ACARREO DE MATERIAL PRODUCTO DE DESMONTAJE FUERA DEL ÁREA DE TRABAJO, ASÍ COMO LAS MANIOBRAS NECESARIAS PARA SU CORRECTA TERMINACIÓN (PRODUCTO A FAVOR DE LA INSTITUCIÓN) Y LIMPIEZA PROPIA DEL CONCEPTO | M2 |  | 88.9776
PRE-021 | DESMONTAJE Y RETIRO DE CRISTALES DE SEGURIDAD EN MOSTRADOR (PRODUCTO A FAVOR DE LA INSTITUCIÓN). INCLUYE: MANO DE OBRA, ACARREOS INTERNOS, HERRAMIENTAS, EQUIPO Y LIMPIEZA PROPIA DEL CONCEPTO. | PZA |  | 135.4563
PRE-022 | DESMONTAJE Y RETIRO DE CRISTALES DE SEGURIDAD EN MOSTRADOR (PRODUCTO A FAVOR DE LA INSTITUCIÓN). INCLUYE: MANO DE OBRA, ACARREOS INTERNOS, HERRAMIENTAS, EQUIPO Y LIMPIEZA PROPIA DEL CONCEPTO. | PZA |  | 47.932
A0107 | CARPINTERÍA |  |  |  | 3
PRE-023 | DESINSTALACIÓN DE MUEBLE DE ARCHIVO, INCLUYE: ACARREO DE MATERIAL PRODUCTO DE DESMONTAJE FUERA DEL ÁREA DE TRABAJO, ASÍ COMO LAS MANIOBRAS NECESARIAS PARA SU CORRECTA TERMINACIÓN. MANO DE OBRA, HERRAMIENTA, EQUIPO, ACARREOS INTERNOS Y LIMPIEZA PROPIA DEL CONCEPTO. | PZA |  | 118.2534
PRE-024 | DESINSTALACIÓN DE MUEBLE DE TABLEROS ELÉCTRICOS, INCLUYE: ACARREO DE MATERIAL PRODUCTO DE DESMONTAJE FUERA DEL ÁREA DE TRABAJO, ASÍ COMO LAS MANIOBRAS NECESARIAS PARA SU CORRECTA TERMINACIÓN. HERRAMIENTAS, EQUIPO Y LIMPIEZA PROPIA DEL CONCEPTO | PZA |  | 657.5829
PRE-025 | DESINSTALACIÓN DE REPISA DE MADERA DE 1.50 X 0.30 MTS. CON RECUPERACIÓN. INCLUYE: MANO DE OBRA, HERRAMIENTAS, EQUIPO, MATERIALES Y LIMPIEZA PROPIA DEL CONCEPTO. | PZA |  | 66.8963
PRE-026 | DESMONTAJE Y RETIRO DE PUERTA DE MADERA EXISTENTE CON RECUPERACIÓN A FAVOR DE LA INSTITUCIÓN, INCLUYE: MARCO, HERRAJES, CHAMBRANAS Y BATIENTES, ACARREO DE MATERIAL PRODUCTO DE DESMONTAJE FUERA DEL ÁREA DE TRABAJO, ASÍ COMO LAS MANIOBRAS NECESARIAS PARA SU CORRECTA TERMINACIÓN, MANO DE OBRA, HERRAMIENTAS, EQUIPO Y LIMPIEZA PROPIA DEL CONCEPTO. | PZA |  | 179.6396
A0108 | SEÑALIZACIÓN |  |  |  | 3
PRE-027 | DESMONTAJE CON RECUPERACIÓN DE ANUNCIO DE SEÑALIZACIÓN EN EL INTERIOR DEL LOCAL, A UNA ALTURA DE 2, 40 M. INCLUYE: ELEMENTOS DE ANCLAJE Y FIJACIÓN, RESANE, MANO DE OBRA ESPECIALIZADA, MANIOBRAS, HERRAMIENTA, REQUERIMIENTOS DE SEGURIDAD EN OBRA, EQUIPO DE SEGURIDAD PERSONAL, ANDAMIOS, COLOCACIÓN DE CINTA BARRICADA, INSTALACIÓN DE PROTECCIÓN A LAS ÁREAS ADYACENTES Y SU RETIRO DESPUÉS DE SU USO, RETIRO DE LOS MATERIALES PRODUCTO DE LA DEMOLICIÓN AL BANCO DE LA OBRA Y TODO LO NECESARIO PARA SU CORRECTA EJECUCIÓN. | PZA |  | 100.3418
PRE-028 | DESMONTAJE CON RECUPERACIÓN DE ANUNCIO A BASE DE LETRAS SUELTAS BBVA BANCOMER DE ALUMINIO EN FACHADA, A UNA ALTURA DE 4, 00 M. INCLUYE: EL SISTEMA DE SOPORTE Y COLGANTEO, MANO DE OBRA ESPECIALIZADA, MANIOBRAS, HERRAMIENTA, REQUERIMIENTOS DE SEGURIDAD EN OBRA, EQUIPO DE SEGURIDAD PERSONAL, ANDAMIOS, COLOCACIÓN DE CINTA BARRICADA, INSTALACIÓN DE PROTECCIÓN A LAS ÁREAS ADYACENTES Y SU RETIRO DESPUÉS DE SU USO, RETIRO DE LOS MATERIALES PRODUCTO DE LA DEMOLICIÓN AL BANCO DE LA OBRA Y TODO LO NECESARIO PARA SU CORRECTA EJECUCIÓN. | PZA |  | 260.7043
A0109 | AIRE ACONDICIONADO |  |  |  | 3
PRE-029 | PRE-029 DESMONTAJE DE EQUIPO EXISTENTE DE AIRE ACONDICIONADO TIPO FAN & COIL, INCLUYENDO EVAPORADORAS, TERMOSTATOS, CONDENSADORAS, DUCTOS RÍGIDOS O CAJAS DE PLENUM, CHAROLAS, DEFLECTORES Y REJILLAS, A UNA ALTURA DE HASTA 25 MTS. INCLUYE: DESCONEXIÓN Y RETIRO DE TUBERÍAS ELÉCTRICA, DE REFRIGERACIÓN INCLUYENDO AISLANTE TÉRMICO, DE DRENAJE Y DE CONTROL; RETIRO DE EQUIPO Y TRASLADO A NIVEL DE PISO, ENTREGA A EMPRESA RECUPERADORA SI ASI LO INDICA EL CLIENTE O TRASLADO A TIRADERO EN CASO NECESARIO, DEMOLICIÓN O DESINSTALACIÓN Y RETIRO DE LAS BASES EN DONDE ESTABA INSTALADO. INCLUYE TODO EL MATERIAL, HERRAMIENTA, EQUIPO MENOR, ANDAMIAJE, MANO DE OBRA ESPECIALIZADA, ACARREOS INTERNOS Y ELEVACIONES (INCLUYENDO GRÚA EN CASO NECESARIO) HASTA LUGAR DE DEPÓSITO Y TODO LO NECESARIO PARA LA CORRECTA EJECUCIÓN DEL TRABAJO DESCRITO, ASÍ COMO LA LIMPIEZA DEL ÁREA DE TRABAJO. | PZA |  | 1459.0691
PRE-030 | PRE-030 DESMONTAJE DE EQUIPO EXISTENTE DE AIRE ACONDICIONADO TIPO MINISPLIT O MULTISPLIT, INCLUYENDO EVAPORADORA(S), TERMOSTATO(S) Y CONDENSADORA(S), A UNA ALTURA DE HASTA 20 MTS. INCLUYE: DESCONEXIÓN Y RETIRO DE TUBERÍAS ELÉCTRICA, DE REFRIGERACIÓN INCLUYENDO AISLANTE TÉRMICO, DE DRENAJE Y DE CONTROL, RETIRO DE EQUIPO Y TRASLADO A NIVEL DE PISO, ENTREGA A EMPRESA RECUPERADORA SI ASI LO INDICA EL CLIENTE O TRASLADO A TIRADERO EN CASO NECESARIO, DEMOLICIÓN O DESINSTALACIÓN Y RETIRO DE LAS BASES EN DONDE ESTABA INSTALADO. INCLUYE TODO EL MATERIAL, HERRAMIENTA, EQUIPO MENOR, ANDAMIAJE, MANO DE OBRA ESPECIALIZADA, ACARREOS INTERNOS Y ELEVACIONES (INCLUYENDO GRÚA EN CASO NECESARIO) HASTA LUGAR DE DEPÓSITO Y TODO LO NECESARIO PARA LA CORRECTA EJECUCIÓN DEL TRABAJO DESCRITO, ASÍ COMO LA LIMPIEZA DEL ÁREA DE TRABAJO. | PZA |  | 2120.5145
PRE-084 | DESMONTAJE DE EQUIPO EXISTENTE DE AIRE ACONDICIONADO TIPO MINI CHILLER, INCLUYENDO EL EQUIPO DE AGUA HELADA Y LA(S) UNIDADES PAQUETE, TERMOSTATOS, RESISTENCIAS ELÉCTRICAS EN CASO DE EXISTIR, DUCTOS RÍGIDOS Y/O FLEXIBLES INCLUYENDO AISLANTE TÉRMICO, DIFUSORES DE EXTRACCIÓN E INYECCIÓN, DEFLECTORES Y CHAROLAS, A UNA ALTURA DE HASTA 25 MTS. INCLUYE: DESCONEXIÓN Y RETIRO DE TUBERÍAS ELÉCTRICA, DE REFRIGERACIÓN Y/O HIDRÁULICAS SEGÚN SEA EL CASO INCLUYENDO AISLANTE TÉRMICO, DE DRENAJE Y DE CONTROL, MANIOBRA PARA EL RETIRO DEL EQUIPO Y TRASLADO A NIVEL DE PISO, ENTREGA A EMPRESA RECUPERADORA SI ASI LO INDICA EL CLIENTE O TRASLADO A TIRADERO EN CASO NECESARIO, DEMOLICIÓN O DESINSTALACIÓN Y RETIRO DE LAS BASES EN DONDE ESTABA INSTALADO. INCLUYE TODO EL MATERIAL, HERRAMIENTA, EQUIPO MENOR, ANDAMIAJE, MANO DE OBRA ESPECIALIZADA, ACARREOS INTERNOS Y ELEVACIONES (INCLUYENDO GRÚA EN CASO NECESARIO) HASTA LUGAR DE DEPÓSITO Y TODO LO NECESARIO PARA LA CORRECTA EJECUCIÓN DEL TRABAJO DESCRITO, ASÍ COMO LA LIMPIEZA DEL ÁREA DE TRABAJO. | PZA |  | 14829.1389
PRE-085 | DESMONTAJE DE EQUIPO EXISTENTE DE AIRE LAVADO, INCLUYENDO EL EQUIPO DE LAVADO Y BOMBEO, EQUIPO DE EXTRACCIÓN EN CASO DE EXISTIR, DUCTOS RÍGIDOS Y/O FLEXIBLES INCLUYENDO AISLANTE TÉRMICO, DIFUSORES DE EXTRACCIÓN E INYECCIÓN, DEFLECTORES, REJILLAS Y CHAROLAS, A UNA ALTURA DE HASTA 25 MTS. INCLUYE: DESCONEXIÓN Y RETIRO DE TUBERÍAS, ELÉCTRICA, HIDRÁULICA, DE DRENAJE Y DE CONTROL, MANIOBRA PARA EL RETIRO DEL EQUIPO Y TRASLADO A NIVEL DE PISO, ENTREGA A EMPRESA RECUPERADORA SI ASI LO INDICA EL CLIENTE O TRASLADO A TIRADERO EN CASO NECESARIO, DEMOLICIÓN O DESINSTALACIÓN Y RETIRO DE LAS BASES EN DONDE ESTABA INSTALADO. INCLUYE TODO EL MATERIAL, HERRAMIENTA, EQUIPO MENOR, ANDAMIAJE, MANO DE OBRA ESPECIALIZADA, ACARREOS INTERNOS Y ELEVACIONES (INCLUYENDO GRÚA EN CASO NECESARIO) HASTA LUGAR DE DEPÓSITO Y TODO LO NECESARIO PARA LA CORRECTA EJECUCIÓN DEL TRABAJO DESCRITO, ASÍ COMO LA LIMPIEZA DEL ÁREA DE TRABAJO. | PZA |  | 12375.8559
PRE-031 | DESMONTAJE DE INSTALACIÓN DE AIRE ACONDICIONADO, INCLUYENDO: DESMONTAJE DE DIFUSORES DE EXTRACCIÓN Y DE INYECCIÓN, DUCTOS DE LAMINA GALVANIZADA, DUCTERIA FLEXIBLE, TUBERÍA DE REFRIGERACIÓN, DRENES, LA MANO DE OBRA NECESARIA, HERRAMIENTA, EQUIPO DE SEGURIDAD, TENDIDOS, LA INSTALACIÓN DE PROTECCIÓN A LAS ÁREAS ADYACENTES, DESMONTAJE Y COLOCACIÓN DE FALSO PLAFÓN NECESARIO, SU RETIRO DESPUÉS DE SU USO, EL RETIRO DE TORNILLERÍA Y CUALQUIER OTRO ELEMENTO DE FIJACIÓN DE LOS DIFUSORES, ASÍ COMO LA LIMPIEZA PRELIMINAR DEL ÁREA DE TRABAJO. | M2 |  | 34.755
A0110 | ALFOMBRAS Y CORTINAS |  |  |  | 3
PRE-032 | DESMONTAJE DE PERSIANAS CON RECUPERACIÓN INCLUYE :MANO DE OBRA, HERRAMIENTAS, EQUIPO, ACARREOS Y LIMPIEZA PROPIA DEL CONCEPTO | M2 |  | 84.8181
PRE-033 | DESMONTAJE SIN RECUPERACIÓN DE ALFOMBRA, BAJO ALFOMBRA Y TIRAS DE PÚAS. INCLUYE: RETIRO DE ZOCLO, MANO DE OBRA ESPECIALIZADA, HERRAMIENTA, REQUERIMIENTOS DE SEGURIDAD EN OBRA, EQUIPO DE SEGURIDAD PERSONAL, COLOCACIÓN DE CINTA BARRICADA, INSTALACIÓN DE PROTECCIÓN A LAS ÁREAS ADYACENTES Y SU RETIRO DESPUÉS DE SU USO, RETIRO DE LOS MATERIALES PRODUCTO DE LA DEMOLICIÓN AL BANCO DE LA OBRA Y TODO LO NECESARIO PARA SU CORRECTA EJECUCIÓN. Y LIMPIEZA PROPIA DEL CONCEPTO | M2 |  | 9.8853
A0111 | PLAFONES |  |  |  | 3
PRE-034 | DESMONTAJE Y RETIRO DE PLAFÓN MODULAR, INCLUYE: CAJILLOS DE TABLAROCA PERIMETRALES, DESMONTAJE DE SUSPENSIÓN, LA MANO DE OBRA NECESARIA, EQUIPO, HERRAMIENTA, TENDIDOS, EQUIPO DE SEGURIDAD, INSTALACIÓN DE PROTECCIÓN A LAS ÁREAS ADYACENTES Y SU RETIRO DESPUÉS DE SU USO, EL TRAZO Y ACARREOS INTERNOS, EL ACOPIO DE LOS MATERIALES SOBRANTES DEL DESMONTAJE Y SU TRASLADO AL BANCO DE LA OBRA DESPUÉS DE REALIZAR LIMPIEZA. | M2 |  | 28.829
A0112 | ANUNCIOS LUMINOSOS |  |  |  | 3
PRE-035 | DESMONTAJE DE ANUNCIO CAJERO AUTOMÁTICO RED, A CUALQUIER ALTURA., INCLUYENDO: LA MANO DE OBRA NECESARIA, EQUIPO, HERRAMIENTA, TENDIDOS, EQUIPO DE SEGURIDAD, LAS DESCONEXIONES Y RETIRO DE AISLAMIENTO QUE SE HAGA NECESARIO, EL SISTEMA DE SOPORTE Y COLGANTEO, EL ACOPIO DE LOS MATERIALES SOBRANTES DEL DESMONTAJE Y SU TRASLADO AL SITIO QUE INDIQUE LA INSTITUCIÓN DENTRO Ó FUERA DE LA OBRA DESPUÉS DE REALIZAR LIMPIEZA. | PZA |  | 616.9121
PRE-036 | DESMONTAJE DE ANUNCIO MARQUESINA BBVA BASE DE LONA PANAFLEX Y GABINETE, INCLUYENDO: LA MANO DE OBRA NECESARIA, EQUIPO, HERRAMIENTA, TENDIDOS, EQUIPO DE SEGURIDAD, LAS DESCONEXIONES Y RETIRO DE AISLAMIENTO QUE SE HAGA NECESARIO, EL SISTEMA DE SOPORTE Y COLGANTEO, EL ACOPIO DE LOS MATERIALES SOBRANTES DEL DESMONTAJE Y SU TRASLADO AL SITIO QUE INDIQUE LA INSTITUCIÓN DENTRO Ò FUERA DE LA OBRA DESPUÉS DE REALIZAR LIMPIEZA. | PZA |  | 1062.7194
PRE-037 | DESMONTAJE DE DISPLAY, INCLUYENDO: ENTREGA A RECUPERADORA, LA MANO DE OBRA NECESARIA, EQUIPO, HERRAMIENTA, TENDIDOS, EQUIPO DE SEGURIDAD, LA INSTALACIÓN DE PROTECCIÓN A LAS ÁREAS ADYACENTES Y SU RETIRO DESPUÉS DE SU USO, EL ACOPIO DE LOS MATERIALES SOBRANTES DEL DESMONTAJE Y SU TRASLADO AL BANCO DE LA OBRA DESPUÉS DE REALIZAR LIMPIEZA PRELIMINAR DEL ÁREA DE TRABAJO | PZA |  | 249.7145
A0113 | EXCLUSAS, TRANSFER, ATM´S, CAJA FUERTE |  |  |  | 3
PRE-038 | DESMONTAJE DE ESCLUSA UNIPERSONAL, INCLUYE: EMPLAYADO Y ENTREGA A RECUPERADORA SI ES NECESARIO (PRODUCTO A FAVOR DE LA INSTITUCIÓN). MANO DE OBRA, HERRAMIENTAS, EQUIPO, ACARREOS INTERNOS Y LIMPIEZA PROPIA DEL CONCEPTO. | PZA |  | 599.4216
PRE-039 | DESMONTAJE DE ROTOTRANSFER CON MIRILLA CON RECUPERACIÓN. INCLUYE: EMPLAYADO Y ENTREGA A RECUPERADORA SI ES NECESARIO RETIRO DE SISTEMA DE ANCLAJE A PISO Y LOSA, MANO DE OBRA ESPECIALIZADA, MANIOBRAS, HERRAMIENTA, REQUERIMIENTOS DE SEGURIDAD EN OBRA, EQUIPO DE SEGURIDAD PERSONAL, ANDAMIOS ESPECIFICADOS, COLOCACIÓN DE CINTA BARRICADA, INSTALACIÓN DE PROTECCIÓN A LAS ÁREAS ADYACENTES Y SU RETIRO DESPUÉS DE SU USO, RETIRO DE LOS MATERIALES PRODUCTO DE LA DEMOLICIÓN AL BANCO DE LA OBRA Y TODO LO NECESARIO PARA SU CORRECTA EJECUCIÓN. Y LIMPIEZA PROPIA DEL CONCEPTO | PZA |  | 418.1799
PRE-040 | DESMONTAJE Y RETIRO DE CAJERO AUTOMÁTICO CON RECUPERACIÓN, INCLUYENDO: EMPLAYADO Y ENTREGA A RECUPERADORA SI ES NECESARIO, DESANCLAJE, MANIOBRAS NECESARIAS PARA EL TRASLADO HASTA EL LUGAR INDICADO POR EL SUPERVISOR, LA MANO DE OBRA NECESARIA, HERRAMIENTA, TENDIDOS, EQUIPO DE SEGURIDAD, EL RETIRO DEL SISTEMA DE ANCLAJE, RESANES EN PISOS EL ACOPIO DE LOS MATERIALES SOBRANTES DE LA DEMOLICIÓN Y SU TRASLADO AL BANCO DE LA OBRA DESPUÉS DE REALIZAR LA LIMPIEZA PRELIMINAR DEL ÁREA DE TRABAJO. | PZA |  | 486.5807
PRE-041 | DESMONTAJE Y RETIRO DE PUERTA BLINDADA NIVEL 1, INCLUYE: EMPLAYADO Y ENTREGA A RECUPERADORA SI ES NECESARIO, ACARREO DE MATERIAL PRODUCTO DE DESMONTAJE FUERA DEL ÁREA DE TRABAJO, ASÍ COMO LAS MANIOBRAS NECESARIAS PARA SU CORRECTA TERMINACIÓN (PRODUCTO A FAVOR DE LA INSTITUCIÓN). CONSIDERAR EQUIPO DE SEGURIDAD NECESARIO Y CUMPLIMIENTO DE NORMA RESPECTIVA. MANO DE OBRA, HERRAMIENTAS, EQUIPO, ACARREOS INTERNOS Y LIMPIEZA PROPIA DEL CONCEPTO. | PZA |  | 601.4346
PRE-042 | MOVIMIENTO DE ESCLUSA UNIPERSONAL A UNA DISTANCIA DE 3 MTS. DESINSTÁLANDOLA PREVIAMENTE, INCLUYE: EMPLAYADO Y ENTREGA A RECUPERADORA SI ES NECESARIO, REINSTALACIÓN Y LIMPIEZA DEL ÁREA DE TRABAJO, ASÍ COMO LAS MANIOBRAS NECESARIAS PARA SU CORRECTA TERMINACIÓN. MANO DE OBRA, HERRAMIENTA, EQUIPO Y ACARREOS INTERNOS. | PZA |  | 539.612
PRE-043 | RETIRO Y REUBICACIÓN DE CAJA FUERTE: INCLUYE MATERIAL MANO DE OBRA LIMPIEZAS DURANTE Y AL FINALIZAR LA EJECUCIÓN DE LOS TRABAJOS. Y DEMÁS IMPLEMENTOS NECESARIOS PARA LA CORRECTA EJECUCIÓN DEL CONCEPTO ASÍ COMO ENCOSTALAMIENTO DEL MATERIAL PRODUCTO DE LA DEMOLICIÓN Y ACARREO FUERA DE LA OBRA, HERRAMIENTAS, EQUIPO Y ACARREOS INTERNOS. | PZA |  | 691.5368
A0114 | MOBILIARIO |  |  |  | 3
PRE-044 | DESINSTALACIÓN DE MODULO DE MOSTRADOR INTEGRADO POR 1 CAJA CON UNA SECCIÓN VARIABLE; INCLUYE: DESMONTAJE DE PASADOCUMENTOS DE ACERO INOXIDABLE, CUBIERTA, MAMPARAS LATERALES, PUERTAS PICHONERAS, DESCONEXIÓN DE SALIDAS ELÉCTRICAS, DEMOLICIONES NECESARIAS, SOLDADORA, CORTES, AJUSTES, DISCO DE CORTE, MANO DE OBRA, LIMPIEZA Y TODO LO NECESARIO PARA SU CORRECTA EJECUCIÓN. HERRAMIENTAS, MATERIAL, EQUIPO, ACARREOS INTERNOS Y LIMPIEZA PROPIA DEL CONCEPTO | MOD |  | 376.8518
PRE-045 | DESINSTALACIÓN DEL SISTEMA DE UNIFILAS, CONSISTENTE EN; DESANCLAJE DE DISPLAYS, SEÑALIZACIÓN, POSTES, RESANES DE HUECOS EN PISO, RETIRO DE CINTA UNIÓN, ESTOS TRABAJOS SERÁN REALIZADOS CON PERSONAL CALIFICADO, CARGA Y ACARREO DE MATERIAL SOBRANTE FUERA DE OBRA, LIMPIEZA DEL ÁREA DE TRABAJO. RECUPERACIÓN A FAVOR DE LA INSTITUCIÓN. INCLUYE: ENTREGA A RECUPERADORA, HERRAMIENTAS Y EQUIPO. | SISTEMA |  | 1245.702
PRE-046 | DESMANTELAMIENTO DE MUEBLE MAP (EQUIPO EN ÁREA DE MOSTRADOR) CON RECUPERACIÓN, INCLUYE ACARREOS, TRASLADO, PROTECCIÓN Y MOVIMIENTOS NECESARIOS. MATERIAL, MANO DE OBRA, HERRAMIENTAS, EQUIPO, LIMPIEZA PROPIA DEL CONCEPTO. | PZA |  | 302.3144
PRE-047 | DESMANTELAMIENTO Y RETIRO DE MUEBLE DE CAFÉ Y MESA: INCLUYE MATERIAL MANO DE OBRA LIMPIEZAS DURANTE Y AL FINALIZAR LA EJECUCIÓN DE LOS TRABAJOS. Y DEMÁS IMPLEMENTOS NECESARIOS PARA LA CORRECTA EJECUCIÓN DEL CONCEPTO ASÍ COMO ENCOSTALAMIENTO DEL MATERIAL PRODUCTO DE LA DEMOLICIÓN Y ACARREO FUERA DE LA OBRA | PZA |  | 413.6291
PRE-048 | DESMONTAJE DE EXTINGUIDORES CON RECUPERACIÓN, INCLUYE: DESANCLAJE, FLETE AL ALMACÉN GENERAL, ACARREOS HORIZONTALES Y VERTICALES, MANO DE OBRA NECESARIA, HERRAMIENTA, EL ACOPIO DE LOS MATERIALES SOBRANTES Y SU TRASLADO AL BANCO DE LA OBRA DESPUÉS DE REALIZAR LIMPIEZA DEL ÁREA DE TRABAJO. INCLUYE EQUIPO DE SEGURIDAD (CASCO, BOTAS DE CASQUILLO, CHALECO, GUANTES). | PZA |  | 33.3223
PRE-049 | DESMONTAJE DE PANTALLA DE TV CON RECUPERACIÓN, INCLUYENDO: LA MANO DE OBRA NECESARIA, EQUIPO, HERRAMIENTA, EQUIPO DE SEGURIDAD, LA INSTALACIÓN DE PROTECCIÓN A LAS ÁREAS ADYACENTES Y SU RETIRO DESPUÉS DE SU USO, EL ACOPIO DE LOS MATERIALES SOBRANTES DEL DESMONTAJE Y SU TRASLADO AL BANCO DE LA OBRA DESPUÉS DE REALIZAR LIMPIEZA PRELIMINAR DEL ÁREA DE TRABAJO. | PZA |  | 191.5532
PRE-050 | DESMANTELAMIENTO Y RETIRO DE ESTACIÓN DE TRABAJO TIPO EJECUTIVO Y CLAUSURA DE SALIDAS DE ENERGÍA Y DATOS: INCLUYE MATERIAL MANO DE OBRA LIMPIEZAS DURANTE Y AL FINALIZAR LA EJECUCIÓN DE LOS TRABAJOS. Y DEMÁS IMPLEMENTOS NECESARIOS PARA LA CORRECTA EJECUCIÓN DEL CONCEPTO ASÍ COMO ENCOSTALAMIENTO DEL MATERIAL PRODUCTO DE LA DEMOLICIÓN Y ACARREO FUERA DE LA OBRA, HERRAMIENTAS Y EQUIPO. | ESTACION |  | 195.3019
A0115 | INFRAESTRUCTURA |  |  |  | 3
PRE-051 | DESMONTAJE DE INSTALACIÓN DE TELEFONÍA, VOZ Y DATOS, INCLUYENDO: RETIRO DE TUBERÍA CONDUIT DE 13 MM. Y HASTA 51 MM DE DIÁMETRO, CONTACTO DE TELÉFONO EN MUROS, REGISTRO TELEFÓNICO, LAS DESCONEXIONES, AISLAMIENTO DE PUNTAS, DESMONTAJE Y COLOCACIÓN DE PLAFÓN NECESARIO, LA MANO DE OBRA NECESARIA, EQUIPO, HERRAMIENTA, EQUIPO DE SEGURIDAD, EL ACOPIO DE LOS MATERIALES SOBRANTES DEL DESMONTAJE Y SU TRASLADO AL BANCO DE LA OBRA DESPUÉS DE REALIZAR LIMPIEZA PRELIMINAR DEL ÁREA DE TRABAJO. | M2 |  | 24.4846
A02 | DEMOLICIONES |  |  |  | 2
A0201 | PISOS PORCELANIZADOS, MÁRMOLES, LAMBRINES |  |  |  | 3
PRE-052 | DEMOLICIÓN DE PISOS DE LOSETA VINILICA EXISTENTES, INCLUYE: ACARREO DE MATERIAL PRODUCTO DE DEMOLICIÓN A TIRO LIBRE, ENCOSTALADO, RETIRO DE ZOCLO, ASÍ COMO LAS MANIOBRAS NECESARIAS PARA SU CORRECTA TERMINACIÓN. MATERIAL, MANO DE OBRA, HERRAMIENTA, EQUIPO, ACARREOS INTERNOS Y LIMPIEZA PROPIA DEL CONCEPTO | M2 |  | 25.8711
PRE-053 | DEMOLICIÓN DE PISOS EXISTENTES DE LOSETA DE BARRO VIDRIADA, MOSAICO Y MÁRMOL, INCLUYE: ACARREO DE MATERIAL PRODUCTO DE DEMOLICIÓN A TIRO LIBRE, ENCOSTALADO, ASÍ COMO LAS MANIOBRAS NECESARIAS PARA SU CORRECTA TERMINACIÓN. MATERIAL, MANO DE OBRA, HERRAMIENTA, EQUIPO, ACARREOS INTERNOS Y LIMPIEZA PROPIA DEL CONCEPTO | M2 |  | 41.3332
PRE-054 | DEMOLICIÓN DE ZOCLO DE PASTA, LOSETA O MÁRMOL, INCLUYE: DESALOJO DEL PRODUCTO FUERA DE OBRA Y LIMPIEZA DEL ÁREA DE TRABAJO, ASÍ COMO LAS MANIOBRAS NECESARIAS PARA SU CORRECTA TERMINACIÓN. CONSIDERAR EQUIPO DE SEGURIDAD NECESARIO Y CUMPLIMIENTO DE NORMA RESPECTIVA. | M |  | 20.4586
PRE-055 | DESMONTAJE DE CUBIERTA DE MÁRMOL DE 0.60X0.70 DE 2CM DE ESPESOR PARA RECUPERACIÓN DE LA MISMA; INCLUYE: MANIOBRAS, DESMANTELAMIENTO DE ZOCLO Y MÁRMOL, CORTES, ACARREOS, MANO DE OBRA, LIMPIEZA Y TODO LO NECESARIO. MATERIAL, HERRAMIENTAS Y EQUIPO | PZA |  | 275.975
PRE-056 | RETIRO DE IMPERMEABILIZANTE EXISTENTE, INCLUYE: MANO DE OBRA, HERRAMIENTAS Y LIMPIEZA PROPIA DEL CONCEPTO. | M2 |  | 26.0149
A0202 | FIRMES DE CONCRETO, MUROS DE MAMPOSTERÍA Y CONCRETO |  |  |  | 3
PRE-057 | DEMOLICIÓN DE ASFALTO INCLUYE: ACARREO DE MATERIAL PRODUCTO DE DEMOLICIÓN FUERA DEL ÁREA DE TRABAJO, ASÍ COMO LAS MANIOBRAS NECESARIAS PARA SU CORRECTA TERMINACIÓN, LA MANO DE OBRA NECESARIA, HERRAMIENTA, TENDIDOS, EQUIPO DE SEGURIDAD, LIMPIEZA PRELIMINAR DEL ÁREA DE TRABAJO Y RETIRO DE SOBRANTES AL BANCO DE LA OBRA. | M2 |  | 42.5451
PRE-058 | DEMOLICIÓN DE BANQUETA INCLUYE: ACARREO DE MATERIAL PRODUCTO DE DEMOLICIÓN, FUERA DEL ÁREA DE TRABAJO, ASÍ COMO LAS MANIOBRAS NECESARIAS PARA SU CORRECTA TERMINACIÓN, LA MANO DE OBRA NECESARIA, HERRAMIENTA, TENDIDOS, EQUIPO DE SEGURIDAD, LIMPIEZA PRELIMINAR DEL ÁREA DE TRABAJO Y RETIRO DE SOBRANTES AL BANCO DE LA OBRA. | M2 |  | 48.7228
PRE-059 | DEMOLICIÓN DE CADENA DE DESPLANTE: INCLUYE MATERIAL MANO DE OBRA LIMPIEZAS DURANTE Y AL FINALIZAR LA EJECUCIÓN DE LOS TRABAJOS. Y DEMÁS IMPLEMENTOS NECESARIOS PARA LA CORRECTA EJECUCIÓN DEL CONCEPTO ,ASÍ COMO ENCOSTALAMIENTO DEL MATERIAL PRODUCTO DE LA DEMOLICIÓN Y ACARREO FUERA DE LA OBRA. | M |  | 80.4891
PRE-060 | DEMOLICIÓN DE ELEMENTOS DE CONCRETO INCLUYE: ACARREO DEL PRODUCTO A UNA ESTACIÓN, CARGA MANUAL A CAMIÓN Y DESALOJO DEL PRODUCTO FUERA DE OBRA, ASÍ COMO LAS MANIOBRAS NECESARIAS PARA SU CORRECTA TERMINACIÓN. MANO DE OBRA, HERRAMIENTAS, EQUIPO Y LIMPIEZA PROPIA DEL CONCEPTO | M3 |  | 263.2098
PRE-061 | DEMOLICIÓN DE FIRME DE CONCRETO DE 8 A 10 CM. DE ESPESOR. INCLUYE: CORTE CON DISCO, MANO DE OBRA ESPECIALIZADA, HERRAMIENTA, REQUERIMIENTOS DE SEGURIDAD EN OBRA, EQUIPO DE SEGURIDAD PERSONAL, ANDAMIOS, COLOCACIÓN DE CINTA BARRICADA, INSTALACIÓN DE PROTECCIÓN A LAS ÁREAS ADYACENTES Y SU RETIRO DESPUÉS DE SU USO, RETIRO DE LOS MATERIALES PRODUCTO DE LA DEMOLICIÓN AL BANCO DE LA OBRA Y TODO LO NECESARIO PARA SU CORRECTA EJECUCIÓN. EQUIPO, ACARREOS INTERNOS Y LIMPIEZA PROPIA DEL CONCEPTO. | M2 |  | 59.7157
PRE-062 | DEMOLICIÓN DE FIRME DE CONCRETO Y EXCAVACIÓN PARA ALOJAR REGISTRO SANITARIO 0.60 X 0.40 HASTA 1.00M DE PROFUNDIDAD, INCLUYENDO LA MANO DE OBRA NECESARIA, EQUIPO, HERRAMIENTA, LA INSTALACIÓN DE PROTECCIÓN A LAS ÁREAS ADYACENTES (CINTA DE PRECAUCIÓN) Y SU RETIRO DESPUÉS DE SU USO, EL ACOPIO DE LOS MATERIALES SOBRANTES DE LA DEMOLICIÓN Y SU TRASLADO AL BANCO DE LA OBRA DESPUÉS DE REALIZAR LIMPIEZA PRELIMINAR DEL ÁREA DE TRABAJO. INCLUYE EQUIPO DE SEGURIDAD (CASCO, BOTAS DE CASQUILLO, CHALECO, GUANTES Y GOGLES). EQUIPO Y LIMPIEZA PROPIA DEL CONCEPTO. | PZA |  | 233.703
PRE-063 | DEMOLICIÓN DE MURO DE BLOCK DE 15 CMS, CON UNA ALTURA DE 2.65 M SOBRE EL NIVEL DE PISO TERMINADO, CONSIDERAR CADENAS Y CASTILLOS INCLUYE MATERIAL MANO DE OBRA LIMPIEZAS DURANTE Y AL FINALIZAR LA EJECUCIÓN DE LOS TRABAJOS. Y DEMÁS IMPLEMENTOS NECESARIOS PARA LA CORRECTA EJECUCIÓN DEL CONCEPTO, ASÍ COMO ENCOSTALAMIENTO DEL MATERIAL PRODUCTO DE LA DEMOLICIÓN Y ACARREO FUERA DE LA OBRA. HERRAMIENTAS, EQUIPO Y ACARREOS INTERNOS. | M2 |  | 62.0589
PRE-064 | DEMOLICIÓN DE TINACOS DE ASBESTO, INCLUYE: ACARREO A UNA ESTACIÓN DE 30 MTS CARGA MANUAL A CAMIÓN Y DESALOJO DE PRODUCTO FUERA DE OBRA, ASÍ COMO LAS MANIOBRAS NECESARIAS PARA SU CORRECTA TERMINACIÓN. MANO DE OBRA, HERRAMIENTAS, EQUIPO Y LIMPIEZA PROPIA DEL CONCEPTO. | PZA |  | 164.2853
PRE-065 | ENCOSTALADO DE ESCOMBRO PRODUCTO DE LAS DEMOLICIONES PARA SU RETIRO, INCLUYE: SUMINISTRO DE COSTALES DE RAFIA (PROCESO NECESARIO POR ESPACIO RESTRINGIDO) MATERIAL, MANO DE OBRA, HERRAMIENTAS, EQUIPO Y LIMPIEZA PROPIA DEL CONCEPTO. | M3 |  | 104.0597
A0203 | MUROS DE TABLAROCA Y PLAFONES |  |  |  | 3
PRE-066 | DEMOLICIÓN DE CAJILLO DE TABLAROCA EN CAJAS, INCLUYE: ESTRUCTURA METÁLICA PARA FIJACIÓN DE CRISTALES DE SEGURIDAD, LA MANO DE OBRA NECESARIA, EQUIPO, HERRAMIENTA, TENDIDOS, EQUIPO DE SEGURIDAD, INSTALACIÓN DE PROTECCIÓN A LAS ÁREAS ADYACENTES Y SU RETIRO DESPUÉS DE SU USO, EL TRAZO Y LA TRANSPORTACIÓN VERTICAL DESDE CUALQUIER NIVEL, ACARREOS INTERNOS, EL ACOPIO DE LOS MATERIALES SOBRANTES DEL DESMONTAJE Y SU TRASLADO AL BANCO DE LA OBRA DESPUÉS DE REALIZAR LIMPIEZA. | MODULO |  | 236.856
PRE-067 | DEMOLICIÓN DE FALSO PLAFÓN DE TABLAROCA INCLUYE: DESMONTAJE Y CORTE DE BASTIDOR METÁLICO, ACARREO DE MATERIAL PRODUCTO DE DEMOLICIÓN FUERA DEL ÁREA DE TRABAJO, ASÍ COMO LAS MANIOBRAS NECESARIAS PARA SU CORRECTA TERMINACIÓN. MATERIAL, MANO DE OBRA, HERRAMIENTA, EQUIPO Y LIMPIEZA PROPIA DEL CONCEPTO | M2 |  | 31.1399
PRE-068 | DEMOLICIÓN DE LAMBRIN DE TABLAROCA CON ESTRUCTURA GALVANIZADA DE 3, 00 METROS DE ALTURA. INCLUYE: DEMOLICIÓN DE ZOCLO DE PLACA DE MÁRMOL DE 7 CM DE ALTO, MANO DE OBRA ESPECIALIZADA, HERRAMIENTA, REQUERIMIENTOS DE SEGURIDAD EN OBRA, EQUIPO DE SEGURIDAD PERSONAL, ANDAMIOS ESPECIFICADOS, COLOCACIÓN DE CINTA BARRICADA, INSTALACIÓN DE PROTECCIÓN A LAS ÁREAS ADYACENTES Y SU RETIRO DESPUÉS DE SU USO, RETIRO DE LOS MATERIALES PRODUCTO DE LA DEMOLICIÓN AL BANCO DE LA OBRA Y TODO LO NECESARIO PARA SU CORRECTA EJECUCIÓN. ACARREOS INTERNOS Y LIMPIEZA PROPIA DEL CONCEPTO. | M2 |  | 27.0522
PRE-069 | DEMOLICIÓN DE MURO A DOS CARAS DE TABLAROCA, CON UNA ALTURA DE 2.65 M SOBRE EL NIVEL DE PISO TERMINADO, INCLUYE MATERIAL MANO DE OBRA LIMPIEZAS DURANTE Y AL FINALIZAR LA EJECUCIÓN DE LOS TRABAJOS. Y DEMÁS IMPLEMENTOS NECESARIOS PARA LA CORRECTA EJECUCIÓN DEL CONCEPTO ASÍ COMO ENCOSTALAMIENTO DEL MATERIAL PRODUCTO DE LA DEMOLICIÓN Y ACARREO FUERA DE LA OBRA. | M2 |  | 30.2463
PRE-070 | DESMONTAJE Y RETIRO DE PLAFÓN DE DUROCK HASTA UNA ALTURA DE 3.00 MTS, INCLUYE: LA MANO DE OBRA NECESARIA, EQUIPO, HERRAMIENTA, TENDIDOS, EQUIPO DE SEGURIDAD, INSTALACIÓN DE PROTECCIÓN A LAS ÁREAS ADYACENTES Y SU RETIRO DESPUÉS DE SU USO, EL TRAZO Y LA TRANSPORTACIÓN VERTICAL DESDE CUALQUIER NIVEL, ACARREOS INTERNOS, EL ACOPIO DE LOS MATERIALES SOBRANTES DEL DESMONTAJE Y SU TRASLADO AL BANCO DE LA OBRA DESPUÉS DE REALIZAR LIMPIEZA. LIMPIEZA PROPIA DEL CONCEPTO. | M2 |  | 26.0868
A03 | ACARREOS |  |  |  | 2
A0301 | ESCOMBRO Y MATERIAL PRODUCTO DE DEMOLICIÓN SIN RECUPERACIÓN |  |  |  | 3
PRE-071 | ACARREO DE MATERIALES PRODUCTO DE DEMOLICIONES, DESMONTAJES Y RETIROS ESTACIONES SUBSECUENTES, ASÍ COMO CARGA Y DESCARGA DEL MISMO FUERA DEL ÁREA DE TRABAJO, PARA SU CORRECTA TERMINACIÓN. INCLUYE: MANO DE OBRA, MATERIAL, HERRAMIENTAS, EQUIPO Y LIMPIEZA PROPIA DEL CONCEPTO | M3 |  | 97.4404
PRE-072 | ACARREO EN CARRETILLA DE MATERIAL PRODUCTO DE DEMOLICIONES Y EXCAVACIONES A UNA ESTACIÓN DE 40 MTS., INCLUYE: LIMPIEZA DEL ÁREA DE TRABAJO Y RECOLECCIÓN DEL PRODUCTO, ASÍ COMO CARGA Y DESCARGA DEL MISMO FUERA DEL ÁREA DE TRABAJO, PARA SU CORRECTA TERMINACIÓN, MATERIAL, MANO DE OBRA, HERRAMIENTA Y EQUIPO. | M3 |  | 98.5137
PRE-073 | RETIRO DE ESCOMBRO EN CAMIÓN A TIRO FUERA DE LA OBRA, DE MATERIALES PRODUCTO DE DEMOLICIONES. INCLUYE: CARGA Y DESCARGA DE CAMIÓN, MANO DE OBRA ESPECIALIZADA, HERRAMIENTA, REQUERIMIENTOS DE SEGURIDAD EN OBRA, EQUIPO DE SEGURIDAD PERSONAL, COLOCACIÓN DE CINTA BARRICADA, INSTALACIÓN DE PROTECCIÓN A LAS ÁREAS ADYACENTES Y SU RETIRO DESPUÉS DE SU USO Y TODO LO NECESARIO PARA SU CORRECTA EJECUCIÓN. MATERIAL, EQUIPO, ACARREOS Y LIMPIEZA PROPIA DEL CONCEPTO. | M3 |  | 263.5898
A04 | OBRAS PRELIMINARES |  |  |  | 2
A0401 | TRAZOS Y NIVELACIONES |  |  |  | 3
PRE-074 | TRAZO Y NIVELACIÓN DEL LOCAL, INCLUYE: BANCO DE NIVELES, REFERENCIAS HORIZONTALES, LONGITUDINALES Y TRANSVERSALES, ASÍ COMO LA INDICACIÓN GRAFICA POR MEDIO DE PALOMAS EN LOS DIVERSO EJES DONDE SEAN REQUERIDOS A BASE DE ESMALTE COLOR AMARILLO TRÁFICO Y CON LA REFERENCIA DEL BANCO DE NIVEL CON NÚMEROS DE 5CM. DE ALTURA ASÍ COMO LO NECESARIO PARA SU CORRECTA TERMINACIÓN, FLETE Y ACARREO, LA MANO DE OBRA NECESARIA, HERRAMIENTA, TENDIDOS, EQUIPO DE SEGURIDAD, LIMPIEZA PRELIMINAR DEL ÁREA DE TRABAJO Y RETIRO DE SOBRANTES AL BANCO DE LA OBRA. | M2 |  | 7.3331
A0402 | TAPIALES |  |  |  | 3
PRE-075 | MOVIMIENTO DE TAPIAL DE TABLAROCA HASTA UNA ALTURA DE 3, 00 M2 INCLUYE: TRAZO, NIVELACIÓN, FLETE Y ACARREO DE LOS MATERIALES HASTA EL SITIO DE SU UTILIZACIÓN, LA MANO DE OBRA NECESARIA, HERRAMIENTA, TENDIDOS, EQUIPO DE SEGURIDAD (CASCO, TAPONES PARA OÍDOS, CHALECO, BOTAS DE CASQUILLO, GOGLES Y GUANTES), TAQUETES Y TORNILLOS PARA SU FIJACIÓN A PISO, PANELES DE TRIPLAY DE 19 MM DE TERCERA, ELEMENTOS DE ARRIOSTRAMIENTO Y/O ESTRUCTURA METÁLICA PARA SU FIJACIÓN EN CASO DE SER NECESARIO, LIMPIEZA PRELIMINAR DEL ÁREA DE TRABAJO Y RETIRO DE SOBRANTES AL BANCO DE LA OBRA (EN INTERIOR DEL LOCAL). | PZA |  | 212.32
PRE-076 | SUMINISTRO DE PLÁSTICO PARA PROTECCIÓN DE MUEBLES, EQUIPOS, ETC., INCLUYE: SUMINISTRO Y COLOCACIÓN, FIJACIÓN, LIMPIEZA DEL ÁREA DE TRABAJO, ASÍ COMO LAS MANIOBRAS NECESARIAS PARA SU CORRECTA TERMINACIÓN. MANO DE OBRA, HERRAMIENTAS, EQUIPO Y ACARREOS INTERNOS. | M2 |  | 18.5483
PRE-077 | FABRICACIÓN DE TAPIAL A BASE DE TABLAROCA PARA PROTECCIÓN DEL LOCAL INCLUYE: SUMINISTRO DE MATERIALES, SOPORTES VERTICALES Y HORIZONTALES, CORTES, AJUSTES, DESPERDICIOS, MANO DE OBRA, HERRAMIENTA Y TODO LO NECESARIO PARA SU CORRECTA INSTALACIÓN, EQUIPO, ACARREOS INTERNOS Y LIMPIEZA PROPIA DEL CONCEPTO. | M2 |  | 192.19
PRE-078 | FABRICACIÓN DE TAPIAL DE TRIPLAY DE TERCERA DE 19 MM DE ESPESOR EN EXTERIOR, CON DOS PUERTA DE 0, 90 X 2.44 M. ACABADO CON PINTURA VINÍLICA DE COMEX, COLOR BLANCO, CON BARROTE Y POLÍN DE MADERA Y ALAMBRE RECOCIDO PARA SU FIJACIÓN Y DESMONTAJE Y RETIRO FUERA DE LA OBRA AL TERMINO DE LA MISMA. INCLUYE: ACARREO DE LOS MATERIALES AL SITIO DE LA OBRA, TRANSPORTACIÓN VERTICAL Y HORIZONTAL A CUALQUIER NIVEL, TRAZO Y NIVELACIÓN, MATERIAL, MANO DE OBRA ESPECIALIZADA, HERRAMIENTA, REQUERIMIENTOS DE SEGURIDAD EN OBRA, EQUIPO DE SEGURIDAD PERSONAL, REQUERIMIENTOS DE SEGURIDAD EN OBRA, EQUIPO DE SEGURIDAD PERSONAL,, ANDAMIOS ESPECIFICADOS, COLOCACIÓN DE CINTA BARRICADA, INSTALACIÓN DE PROTECCIÓN A LAS ÁREAS ADYACENTES Y SU RETIRO DESPUÉS DE SU USO, RETIRO DE LOS MATERIALES SOBRANTES FUERA DE LA OBRA Y TODO LO NECESARIO PARA SU CORRECTA EJECUCIÓN. Y LIMPIEZA PROPIA DEL CONCEPTO. | M2 |  | 278.4819
A0403 | OBRAS PROVISIONALES O COMPLEMENTARIAS |  |  |  | 3
PRE-079 | EXCAVACIÓN A MANO EN TERRENO TIPO II DE 0.00 A 2 MTS. DE PROFUNDIDAD INCLUYE: ACAMELLONADO DEL PRODUCTO DE EXCAVACIÓN A UNA DISTANCIA DE 2.00 MTS. ASÍ COMO LO NECESARIO PARA SU CORRECTA EJECUCIÓN Y TERMINACIÓN. CONSIDERAR EQUIPO DE SEGURIDAD NECESARIO Y CUMPLIMIENTO DE NORMA RESPECTIVA. MANO DE OBRA, HERRAMIENTA, EQUIPO, ACARREOS Y LIMPIEZA PROPIA DEL CONCEPTO. | M3 |  | 148.4484
PRE-080 | CONSTRUCCIÓN DE PASO EN LOSA PARA INSTALACIONES DE AIRE ACONDICIONADO. INCLUYE MANO DE OBRA, HERRAMIENTAS, EQUIPO Y LIMPIEZA PROPIA DEL CONCEPTO. | PZA |  | 205.408
PRE-081 | SUMINISTRO Y COLOCACIÓN DE INSTALACIÓN ELÉCTRICA PROVISIONAL PARA CAJEROS AUTOMÁTICOS A BASE DE CABLE CAL. 10 CAJAS, TUBO FLEXIBLE DE 1/2", CONECTORES, CONDULET FSC, CONTACTO DÚPLEX POLARIZADO PARA ENERGÍA REGULADA, UN CONTACTO DÚPLEX POLARIZADO ENERGÍA NORMAL Y PLACAS INCLUYE: MATERIALES, MANO DE OBRA, EQUIPO Y HERRAMIENTA LIMPIEZA PROPIA DEL CONCEPTO | SUCURSAL |  | 3218.8615
PRE-082 | SUMINISTRO Y COLOCACIÓN DE INSTALACIÓN ELÉCTRICA PROVISIONAL PARA EJECUTIVOS EN EL TREN DE CAJAS A BASE DE CABLE CAL. 10 CAJAS, TUBO FLEXIBLE DE 1/2", CONECTORES, CONDULET FSC, CONTACTO DÚPLEX POLARIZADO PARA ENERGÍA REGULADA, UN CONTACTO DÚPLEX POLARIZADO ENERGÍA NORMAL Y PLACAS INCLUYE: MATERIALES, MANO DE OBRA, EQUIPO Y HERRAMIENTA, LIMPIEZA PROPIA DEL CONCEPTO | SUCURSAL |  | 4915.7164
PRE-083 | SUMINISTRO Y COLOCACIÓN DE INSTALACIÓN ELÉCTRICA PROVISIONAL PARA POSICIONES DE EJECUTIVOS EN PATIO PUBLICO A BASE DE CABLE CAL. 10 CAJAS, TUBO FLEXIBLE DE 1/2", CONECTORES, CONDULET FSC, CONTACTO DÚPLEX POLARIZADO PARA ENERGÍA REGULADA, UN CONTACTO DÚPLEX POLARIZADO ENERGÍA NORMAL Y PLACAS INCLUYE: MATERIALES, MANO DE OBRA, EQUIPO Y HERRAMIENTA LIMPIEZA PROPIA DEL CONCEPTO | SUCURSAL |  | 3466.8403
B | ALBAÑILERÍA |  |  |  | 1
B01 | EN PISOS |  |  |  | 2
ALB-001 | CONSTRUCCIÓN DE BANQUETA DE CONCRETO DE 10 CM DE ESPESOR CON MALLA ELECTROSOLDADA 6X6 10-10. CONCRETO F'C=200 KG/CM2, AGREGADO MÁXIMO DEL CONCRETO 3/4" Y REVENIMIENTO MÁXIMO 12 CM, ACABADO MARTELINADO, INCLUYENDO: ADITIVO FESTERBOND, EL FLETE Y ACARREO DE TODOS LOS MATERIALES HASTA EL SITIO DE SU UTILIZACIÓN, TENDIDOS, HERRAMIENTA, MANO DE OBRA, DESPERDICIOS, TRAZO, NIVELACIÓN, LIMPIEZA EN GENERAL Y RETIRO DE SOBRANTES FUERA DE LA OBRA. MATERIAL, EQUIPO Y ACARREOS INTERNOS. | M2 |  | 308.6358
ALB-002 | CONSTRUCCIÓN DE SARDINEL COMO FRONTERA EN LIMITE DE PISO FALSO DE 0.18 X 0.10 M. A BASE DE MORTERO CEMENTO ARENA 1 : 5; INCLUYE: SUMINISTRO DE MATERIALES, CORTES, DESPERDICIOS, CIMBRA Y DESCIMBRA, ASÍ COMO LIMPIEZA Y DESALOJO DE LOS MATERIALES SOBRANTES FUERA DEL ÁREA DE TRABAJO. MANO DE OBRA, HERRAMIENTA, EQUIPO Y ACARREOS INTERNOS. | M |  | 668.0474
ALB-003 | CONSTRUCCIÓN DE FIRME DE CONCRETO DE 10 CM DE ESPESOR CON MALLA ELECTROSOLDADA 6X6 10-10. CONCRETO F'C=150 KG/CM2, AGREGADO MÁXIMO DEL CONCRETO 3/4" Y REVENIMIENTO MÁXIMO 12 CM, FC-2 ACABADO ESCOBILLADO, INCLUYENDO: ADITIVO FESTERBOND, EL FLETE Y ACARREO DE TODOS LOS MATERIALES HASTA EL SITIO DE SU UTILIZACIÓN, TENDIDOS, HERRAMIENTA, MANO DE OBRA, DESPERDICIOS, TRAZO, NIVELACIÓN, LIMPIEZA EN GENERAL Y RETIRO DE SOBRANTES FUERA DE LA OBRA. MATERIAL, EQUIPO Y ACARREOS INTERNOS. | M2 |  | 317.227
ALB-004 | CONSTRUCCIÓN DE FIRME DE CONCRETO DE 15 CM DE ESPESOR CON MALLA ELECTROSOLDADA 6X6 10-10. CONCRETO F'C=150 KG/CM2, AGREGADO MÁXIMO DEL CONCRETO 3/4" Y REVENIMIENTO MÁXIMO 12 CM, FC-2 ACABADO PULIDO TERMINADO CON PINTURA EPOXICA COLOR GRIS, INCLUYENDO: ADITIVO FESTERBOND, EL FLETE Y ACARREO DE TODOS LOS MATERIALES HASTA EL SITIO DE SU UTILIZACIÓN, TENDIDOS, HERRAMIENTA, MANO DE OBRA, DESPERDICIOS, TRAZO, NIVELACIÓN, LIMPIEZA EN GENERAL Y RETIRO DE SOBRANTES FUERA DE LA OBRA. MATERIAL, EQUIPO Y ACARREOS INTERNOS. | M2 |  | 525.331
ALB-005 | CONSTRUCCIÓN DE FIRME DE CONCRETO DE 5 CM DE ESPESOR CON MALLA ELECTROSOLDADA 6X6 10-10. CONCRETO F'C=150 KG/CM2, AGREGADO MÁXIMO DEL CONCRETO 3/4" Y REVENIMIENTO MÁXIMO 12 CM,, INCLUYENDO: RELLENO DE TEZONTLE DE 15 CM DE ESPESOR, EL FLETE Y ACARREO DE TODOS LOS MATERIALES HASTA EL SITIO DE SU UTILIZACIÓN, TENDIDOS, HERRAMIENTA, MANO DE OBRA, DESPERDICIOS, TRAZO, NIVELACIÓN, LIMPIEZA EN GENERAL Y RETIRO DE SOBRANTES FUERA DE LA OBRA. MATERIAL, EQUIPO Y ACARREOS INTERNOS. | M2 |  | 267.1177
ALB-006 | CONSTRUCCIÓN DE GUARNICIÓN DE DE CONCRETO DE 20X30 CM CON 6#3 Y E#2 @20CMS F'C=200 KG/CM2, AGREGADO MÁXIMO DEL CONCRETO 3/4" Y REVENIMIENTO MÁXIMO 12 CM, ACABADO MARTELINADO, INCLUYENDO: ADITIVO FESTERBOND, EL FLETE Y ACARREO DE TODOS LOS MATERIALES HASTA EL SITIO DE SU UTILIZACIÓN, TENDIDOS, HERRAMIENTA, MANO DE OBRA, DESPERDICIOS, TRAZO, NIVELACIÓN, LIMPIEZA EN GENERAL Y RETIRO DE SOBRANTES FUERA DE LA OBRA. MATERIAL, EQUIPO Y ACARREOS INTERNOS. | M3 |  | 266.4963
ALB-007 | MARTELINADO FINO DE PISO DE CONCRETO DE 15 CMS. DE ANCHO, INCLUYE: DEMOLICIÓN DE FIRME DE CONCRETO EXISTENTE DE 8 CMS. DE ESPESOR X 15 CMS. DE ANCHO, FIRME DE CONCRETO DE 8 CMS. DE ESPESOR DE F'C= 150 KG/CMS2, CORTE CON DISCO, MATERIALES, MANO DE OBRA ESPECIALIZADA, HERRAMIENTA, REQUERIMIENTOS DE SEGURIDAD EN OBRA, EQUIPO DE SEGURIDAD PERSONAL, COLOCACIÓN DE CINTA BARRICADA, INSTALACIÓN DE PROTECCIÓN A LAS ÁREAS ADYACENTES Y SU RETIRO DESPUÉS DE SU USO, RETIRO DE LOS MATERIALES SOBRANTES FUERA DE LA OBRA Y TODO LO NECESARIO PARA SU CORRECTA EJECUCIÓN. EQUIPO, ACARREOS INTERNOS Y LIMPIEZA PROPIA DEL CONCEPTO. | M |  | 138.1882
ALB-008 | NIVELACIÓN DE PISO EN INTERIOR DE SUCURSAL CON MORTERO AUTONIVELANTE MARCA LEVELFAST (EN CASO DE SER NECESARIO EN ZONAS CON ACABADO DE PISO DE INGENIERÍA Y ALFOMBRA MODULAR) DE HASTA 1 CMS. DE ESPESOR BASE CEMENTO Y YESO, PARA RECIBIR ACABADO FINAL, HECHO EN OBRA, PROPORCIONADO A VOLUMEN, ACABADO PULIDO, INCLUYE: BOMBEO DEL MORTERO, EQUIPO DE BOMBEO, FLETE Y ACARREO, HERRAMIENTA, EQUIPO DE SEGURIDAD DEL PERSONAL, MANO DE OBRA, MATERIALES, DESPERDICIOS, TRAZO Y NIVELACIÓN A CUALQUIER NIVEL, LIMPIEZA Y RETIRO DE SOBRANTES FUERA DE LA OBRA. | M2 |  | 232.7478
ALB-009 | PICADO DE PISO EXISTENTE, CON BARRETA, PICO Y CINCEL PARA CAMBIO DE ACABADO, INCLUYE: MANO DE OBRA, LIMPIEZA DEL ÁREA DE TRABAJO Y RETIRO DE LOS MATERIALES SOBRANTES FUERA DE LA OBRA, ASÍ COMO LAS MANIOBRAS NECESARIAS PARA SU CORRECTA TERMINACIÓN. MATERIAL, HERRAMIENTA, EQUIPO Y LIMPIEZA PROPIA DEL CONCEPTO. CONSIDERAR EQUIPO DE SEGURIDAD NECESARIO Y CUMPLIMIENTO DE LA NORMA RESPECTIVA PARA LA CORRECTA EJECUCIÓN DEL CONCEPTO. | M2 |  | 40.7016
ALB-010 | CONSTRUCCIÓN DE RANURA EN PISO DE CONCRETO ARMADO DE 0.10 X 0.20/0.25 M, INCLUYE: RESANE CON CONCRETO F'C=100 KG/CM2, LIMPIEZA DEL ÁREA DE TRABAJO, ASÍ COMO LAS MANIOBRAS NECESARIAS PARA SU CORRECTA TERMINACIÓN. MATERIAL, MANO DE OBRA, HERRAMIENTA, EQUIPO Y ACARREOS INTERNOS. | M |  | 102.0262
ALB-011 | CONSTRUCCIÓN DE REGISTRO DE TABIQUE ROJO RECOCIDO DE 40X60 CM, CON DOBLE TAPA DE CONCRETO SIMPLE, INCLUYENDO EL COSTO DIRECTO POR LOS MATERIALES, FLETE Y ACARREO HASTA EL SITIO DE SU UTILIZACIÓN, EXCAVACIONES Y RELLENOS, OBRA DE MANO, MATERIALES DE CONSUMO, LIMPIEZA DEL ÁREA DE TRABAJO Y RETIRO DE SOBRANTES AL BANCO DE LA OBRA, ASÍ COMO EQUIPO DE PROTECCIÓN Y SEGURIDAD PARA LOS TRABAJADORES Y LUGAR DE EJECUCIÓN. HERRAMIENTAS, EQUIPO Y ACARREOS INTERNOS. | PZA |  | 1680.0423
ALB-012 | SUMINISTRO Y RELLENO DE TEPETATE COMPACTADO AL 90 % DE LA PRUEBA PROCTOR ESTÁNDAR, EN ÁREA DE RAMPA, INCLUYE: MANEJO DE AGUA, ACARREOS, MANO DE OBRA, MATERIALES, FLETES, NIVELACIÓN, TRAZO, PREPARACIÓN DE LA SUPERFICIE, HERRAMIENTA, EQUIPO, EQUIPO DE SEGURIDAD Y TODO LO NECESARIO PARA SU CORRECTA EJECUCIÓN. Y LIMPIEZA PROPIA DEL CONCEPTO. | M3 |  | 377.9764
B02 | EN MUROS |  |  |  | 2
ALB-013 | APLANADO DE CEMENTO-ARENA PROPORCIÓN 1:4 ACABADO FINO A PLOMO, INCLUYENDO, EL FLETE Y ACARREO DE TODOS LOS MATERIALES HASTA EL SITIO DE SU UTILIZACIÓN, EMBOQUILLADOS, TENDIDOS, HERRAMIENTA, MANO DE OBRA, DESPERDICIOS, TRAZO, NIVELACIÓN, LIMPIEZA EN GENERAL Y RETIRO DE SOBRANTES FUERA DE LA OBRA. SUMINISTRO Y FABRICACIÓN DE CADENA DE CONCRETO EN ON-LINE. DE 0.10 X 91.5 X 0.20 MTS A BASE DE ACERO DE REFUERZO F'Y=4200 KG/CM2 ARMADO CON 4 VARILLA DEL NO 3, Y ESTRIBOS DEL NO 2 @ 20 CM. CONCRETO F'C=150 KG/CM2, AGREGADO MÁXIMO DEL CONCRETO 3/4" Y REVENIMIENTO MÁXIMO 12 CM. INCLUYENDO ARMADO DE ACERO, ANCLADO, VACIADO DE CONCRETO, CIMBRADO Y DESCIMBRADO, CURADO DE CONCRETO CON CURACRETO, EL FLETE Y ACARREO DE TODOS LOS MATERIALES HASTA EL SITIO DE SU UTILIZACIÓN, TENDIDOS, HERRAMIENTA, MANO DE OBRA, DESPERDICIOS, TRAZO Y NIVELACIÓN Y RETIRO DE SOBRANTES FUERA DE LA OBRA. MATERIAL, EQUIPO Y ACARREOS INTERNOS. | M |  | 151.4679
ALB-014 | CONSTRUCCIÓN DE CADENA DE DESPLANTE Y CERRAMIENTO DE 15 X 20 CM. CONCRETO F´C=150 KG/CM2 CON 4 @ 3/8" E 1/4" @ 20 CM., INCLUYE: CIMBRA, HABILITADO DE ACERO, ELABORACIÓN VACIADO DE CONCRETO, DESCIMBRA, CURADO CON AGUA, LIMPIEZA DEL ÁREA DE TRABAJO Y RETIRO DE LOS MATERIALES SOBRANTES FUERA DE LA OBRA CON TIRO LIBRE, ASÍ COMO LAS MANIOBRAS NECESARIAS PARA SU CORRECTA TERMINACIÓN. MATERIAL, MANO DE OBRA, HERRAMIENTAS, EQUIPO Y ACARREOS INTERNOS. | M |  | 243.7885
ALB-015 | CONSTRUCCIÓN DE CASTILLO DE CONCRETO ARMADO F'C= 150 KG/CM2 DE 15 X 15 CM. CON 4 A @ 3/8 Y E 1/4" @ 20 CM, INCLUYE: CIMBRA, HABILITADO DE ACERO, ELABORACIÓN VACIADO DE CONCRETO, DESCIMBRA, CURADO CON AGUA, LIMPIEZA DEL ÁREA DE TRABAJO Y RETIRO DE LOS MATERIALES SOBRANTES FUERA DE LA OBRA CON TIRO LIBRE, ASÍ COMO LAS MANIOBRAS NECESARIAS PARA SU CORRECTA TERMINACIÓN. MATERIAL, MANO DE OBRA, HERRAMIENTA, EQUIPO Y ACARREOS INTERNOS. | M |  | 225.4918
ALB-016 | CONSTRUCCIÓN DE CASTILLOS DE CONCRETO SIMPLE, DE DIMENSIONES DE 15 X 20CM, Y ARMADO CON 4 VARILLAS DEL #4 Y ESTRIBOS DEL #2@15.INCLUYE: MATERIAL, MANO DE OBRA, ACARREOS INTERNOS, HERRAMIENTA, EQUIPO Y LIMPIEZA PROPIA DEL CONCEPTO | PZA |  | 223.7099
ALB-017 | ELABORACIÓN DE EMBOQUILLADO CON MORTERO CEM-ARE 1.4, EN SANITARIOS (SÓTANO) DE 20CMS. DE ANCHO X 2.50 CMS. DE ESPESOR. INCLUYE: MATERIALES, MANO DE OBRA, HERRAMIENTAS Y LIMPIEZA PROPIA DEL CONCEPTO. | M |  | 71.8004
ALB-018 | CONSTRUCCIÓN DE MURO DE MAMPOSTERÍA DE TABIQUE ROJO RECOCIDO DE DIMENSIONES DE 6 X 12 X 24 CM Y DE ESPESOR E=12CM, CON JUNTAS DE 1.5 DE ANCHO, LAS CUALES SERÁN DE MORTERO, ARENA Y CAL. PROPORCIÓN 2:2:1, INCLUYE: MATERIALES, MANO DE OBRA, HERRAMIENTA, EQUIPO, ACARREOS INTERNOS Y LIMPIEZA PROPIA DEL TERRENO. | M |  | 274.877
ALB-019 | CONSTRUCCIÓN DE MURO DE TABIQUE DE BLOCK DE 12X20X40 CM. MÍNIMO, ASENTADO CON MORTERO CEMENTO-ARENA 1:4 ACABADO COMÚN: B) DE 12 CM. DE ANCHO. INCLUYE: ACARREOS INTERNOS, MATERIAL, MANO DE OBRA, HERRAMIENTAS, EQUIPO Y LIMPIEZA PROPIA DEL CONCEPTO. | M2 |  | 363.8649
ALB-020 | HABILITADO DE PASO EN MURO DE CONCRETO PARA ALIMENTACIÓN ELÉCTRICA DE ANUNCIO LUMINOSOS DE 25 MM INCLUYE: LIMPIEZA DEL ÁREA DE TRABAJO Y RETIRO DE LOS MATERIALES SOBRANTES FUERA DE OBRA, ASÍ COMO LAS MANIOBRAS NECESARIAS PARA SU CORRECTA TERMINACIÓN. MATERIAL, MANO DE OBRA, HERRAMIENTA, EQUIPO Y ACARREOS INTERNOS. | PZA |  | 133.7617
B03 | EN AZOTEAS |  |  |  | 2
ALB-021 | SUMINISTRO Y COLOCACIÓN DE IMPERMEABILIZACIÓN DE AZOTEA CON MEMBRANA AL-KOAT TIPO PG-45T SBS, DE 4.5 MM DE ESPESOR, CON REFUERZO DE POLIÉSTER DE 180 GR. / M2 Y ACABADO SUPERFICIAL EN GRAVILLA DE CERÁMICA ESMALTADA. INCLUYE: DESPRENDIMIENTO DE MATERIALES, PREPARACIÓN DE SUPERFICIE, MANO DE OBRA, MATERIALES, DESPERDICIOS, EQUIPO, ELEVACIONES, HERRAMIENTA, EQUIPO DE SEGURIDAD, LIMPIEZA Y RETIRO DE SOBRANTES FUERA DE LA OBRA. EQUIPO Y ACARREOS INTERNOS. | M2 |  | 242.4841
ALB-022 | SUMINISTRO Y COLOCACIÓN DE IMPERMEABILIZACIÓN DE AZOTEA ESPUMA DE POLIESTIRENO. INCLUYE: ACABADO BASE, ESPUMA DE POLIESTIRENO, DESPRENDIMIENTO DE MATERIALES, PREPARACIÓN DE SUPERFICIE, MANO DE OBRA, MATERIALES, DESPERDICIOS, EQUIPO, ELEVACIONES, HERRAMIENTA, EQUIPO DE SEGURIDAD, LIMPIEZA Y RETIRO DE SOBRANTES FUERA DE LA OBRA. ACARREOS INTERNOS. | M2 |  | 236.1268
C | ACABADOS |  |  |  | 1
C01 | EN PISOS |  |  |  | 2
ACA-001 | SUMINISTRO Y COLOCACIÓN DE ALFOMBRA MODULAR 50X50 COLOR BLUE MOON, COLOCACIÓN: QUARTER TURN PATRÓN M0450, YING YANG (12463). MARCA INTERFACE, 100% NYLON, 22 OZ. INCLUYE: CORTES, DESPERDICIOS, ACARREOS, LECHAREADO, LIMPIEZA DEL ÁREA DE TRABAJO Y RETIRO DE LOS MATERIALES SOBRANTES FUERA DE LA OBRA CON TIRO LIBRE, ASÍ COMO LAS MANIOBRAS NECESARIAS PARA SU CORRECTA TERMINACIÓN. MANO DE OBRA, HERRAMIENTA, EQUIPO Y LIMPIEZA PROPIA DEL CONCEPTO. | M2 |  | 642.4854
ACA-002 | SUMINISTRO Y COLOCACIÓN DE MÁRMOL GRIS TEPEACA DE 30 X 30 X 1 CM. ASENTADO CON CEMENTO CREST, INCLUYE: CORTES, DESPERDICIOS, ACARREOS, LECHAREADO, LIMPIEZA DEL ÁREA DE TRABAJO Y RETIRO DE LOS MATERIALES SOBRANTES FUERA DE LA OBRA CON TIRO LIBRE, ASÍ COMO LAS MANIOBRAS NECESARIAS PARA SU CORRECTA TERMINACIÓN. MANO DE OBRA, HERRAMIENTAS, EQUIPO, MATERIALES Y LIMPIEZA PROPIA DEL CONCEPTO | M2 |  | 516.7654
ACA-003 | SUMINISTRO Y APLICACIÓN DE PINTURA EPOXICA COLOR GRIS CONCRETO, APLICADA SOBRE PISO DE CONCRETO, INCLUYE: PREPARACIÓN DE LA SUPERFICIE, CATALIZADOR PARA PINTURA EPOXICA EN UNA PROPORCIÓN 1/2 LT X LT, Y SOLVENTE PT231, MISMA PROPORCIÓN, PROTECCIÓN Y LIMPIEZA DE LOS MATERIALES SOBRANTES FUERA DE OBRA CON TIRO LIBRE, ASÍ COMO LAS MANIOBRAS NECESARIAS PARA SU CORRECTA TERMINACIÓN. MATERIAL, MANO DE OBRA, HERRAMIENTAS, EQUIPO, ACARREOS INTERNOS Y LIMPIEZA PROPIA DEL CONCEPTO. | M2 |  | 98.0207
ACA-004 | SUMINISTRO Y APLICACIÓN DE PISO DE INGENIERÍA COLECCIÓN RESIDENCE, MODELO ROBLE RESIDENCE DE 18.5 X 2.20 X 1.40 CM. ( 7.4 X 88 X 0.6”) CÓDIGO L 165001351-G625, MARCA PORCELANOSA, INCLUYE: PEGAMENTO, CORTES, DESPERDICIOS, AJUSTES, (SEGÚN PROYECTO). MATERIAL, MANO DE OBRA, ACARREOS INTERNOS, HERRAMIENTA, EQUIPO Y LIMPIEZA PROPIA DEL CONCEPTO. | M2 |  | 647.446
ACA-005 | SUMINISTRO Y APLICACIÓN DE PISO DE PORCELANATO RECTIFICADO DE 60 X 60 CM. MCA. PORCELANOSA COLOR NÍQUEL CÓDIGO C22591031 LÍNEA URBATEK TOWN COLLECTION, JUNTA DE 1.5 MM. INCLUYE: CORTES, DESPERDICIOS, ACARREOS, CRUCETAS, PEGA PEGAPORCELANICA DE PORCELANOSA Y JUNTAS CON JUNTEADOR PERDURA PLATA, LIMPIEZA DEL ÁREA DE TRABAJO Y RETIRO DE LOS MATERIALES SOBRANTES FUERA DE LA OBRA CON TIRO LIBRE, ASÍ COMO LAS MANIOBRAS NECESARIAS PARA SU CORRECTA TERMINACIÓN. MATERIAL, MANO DE OBRA, HERRAMIENTAS, EQUIPO, ACARREOS INTERNOS Y LIMPIEZA PROPIA DEL CONCEPTO. | M2 |  | 786.3121
ACA-006 | SUMINISTRO Y APLICACIÓN DE PISO DE PORCELANATO RECTIFICADO DE 60 X 60 CM. MCA. PORCELANOSA LAPPATO COLLECTION, JUNTAS DE 1.5 MM. INCLUYE: CORTES, DESPERDICIOS, ACARREOS, CRUCETAS, PEGA PEGAPORCELANICA DE PORCELANOSA Y JUNTAS CON JUNTEADOR PERDURA PLATA, LIMPIEZA DEL ÁREA DE TRABAJO Y RETIRO DE LOS MATERIALES SOBRANTES FUERA DE LA OBRA CON TIRO LIBRE, ASÍ COMO LAS MANIOBRAS NECESARIAS PARA SU CORRECTA TERMINACIÓN. MATERIAL, MANO DE OBRA, HERRAMIENTAS, EQUIPO, ACARREOS INTERNOS Y LIMPIEZA PROPIA DEL CONCEPTO. | M2 |  | 791.773
ACA-007 | SUMINISTRO Y COLOCACIÓN DE ALFOMBRA MODULAR, QUARTER TURN PATRÓN M450, MCA INTERFACE, MODELO THREADS 967400250E), COLOR KNIT (900169), DIMENSIONES 50 X 50 CM. ALF-1 INCLUYE: FLETE Y ACARREO DE TODOS LOS MATERIALES HASTA EL SITIO DE SU UTILIZACIÓN, ACARREOS, CORTES, PEGAMENTO DE CONTACTO, DESPERDICIOS, MANO DE OBRA, EQUIPO, HERRAMIENTA, EQUIPO DE SEGURIDAD, LIMPIEZA PRELIMINAR DEL ÁREA DE TRABAJO, Y RETIRO DE SOBRANTES FUERA DE LA BANCO. Y TODO LO NECESARIO PARA SU CORRECTA EJECUCIÓN | M2 |  | 857.3398
ACA-008 | SUMINISTRO Y COLOCACIÓN DE BUÑA DE ACERO INOXIDABLE DE 1", PARA TRANSICIÓN DE PORCELANATO Y ALFOMBRA INCLUYE: PEGAMENTO, CORTES, DESPERDICIOS, AJUSTES, LIMPIEZA DE LOS MATERIALES SOBRANTES FUERA DE OBRA CON TIRO LIBRE, ASÍ COMO LAS MANIOBRAS NECESARIAS PARA SU CORRECTA TERMINACIÓN. MANO DE OBRA, ACARREOS INTERNOS, HERRAMIENTA, EQUIPO Y LIMPIEZA PROPIA DEL CONCEPTO. | M |  | 107.0792
ACA-009 | SUMINISTRO Y COLOCACIÓN DE CINTA ANTIDERRAPANTE 3M SAFETY WALK, COLOR NEGRO DE 1" DE ANCHO; DOS TIRAS POR ESCALÓN CON BANDA DE AIRE DE 1 CM ENTRE SI; A LO LARGO DE TODO EL ESCALÓN. INCLUYE: ACARREO DE LOS MATERIALES AL SITIO DE LA OBRA, TRANSPORTACIÓN VERTICAL Y HORIZONTAL A CUALQUIER NIVEL, TRAZO Y NIVELACIÓN, MATERIAL, DESPERDICIOS, ELEMENTOS DE FIJACIÓN, MANO DE OBRA ESPECIALIZADA, HERRAMIENTA, REQUERIMIENTOS DE SEGURIDAD EN OBRA, EQUIPO DE SEGURIDAD PERSONAL, ANDAMIOS ESPECIFICADOS, COLOCACIÓN DE CINTA BARRICADA, INSTALACIÓN DE PROTECCIÓN A LAS ÁREAS ADYACENTES Y SU RETIRO DESPUÉS DE SU USO, RETIRO DE LOS MATERIALES SOBRANTES FUERA DE LA OBRA Y TODO LO NECESARIO PARA SU CORRECTA EJECUCIÓN. ACARREOS INTERNOS Y LIMPIEZA PROPIA DEL CONCEPTO. | M |  | 404.5716
ACA-010 | SUMINISTRO Y COLOCACIÓN DE PISO DE PORCELANATO RECTIFICADO MICROSELLADO, MCA CASTEL MOD. TOSCANA, COLOR BEIGE, DE DIMENSIONES DE 60 X 60 CMS PLC-1 EN SANITARIOS DE CLIENTES, ASENTADO CON ADHESIVO PARA PORCELANATO EN TODA LA SUPERFICIE. INCLUYE: PEGA PEGAPORCELANICA DE PORCELANOSA Y JUNTAS CON JUNTEADOR PERDORA PLATA, FLETE Y ACARREO DE TODOS LOS MATERIALES HASTA EL SITIO DE SU UTILIZACIÓN, ACARREOS, CORTES, DESPERDICIOS, MANO DE OBRA, EQUIPO, HERRAMIENTA, EQUIPO DE SEGURIDAD, LIMPIEZA PRELIMINAR DEL ÁREA DE TRABAJO, Y RETIRO DE SOBRANTES FUERA DE LA BANCO Y TODO LO NECESARIO PARA SU CORRECTA EJECUCIÓN | M2 |  | 534.4522
ACA-011 | SUMINISTRO Y COLOCACIÓN DE PISO FALSO TROQUELADO Y ELECTROSOLDADO EN LAMINA DE CORAZÓN DE AGLOMERADO, PEDESTAL DE ALUMINIO, TRAVESAÑOS ACERO GALVANIZADO CAL. 20, MARCA BESCO, MODELO ALCEPL 61, COLOR BLANCO VETEADO, ACABADO PLÁSTICO LAMINADO MELAMINICO, ANTIESTÁTICO, DIMENSIONES DE 61 X 61 CM. PF-1 INCLUYE: CORTES, DESPERDICIOS, FLETE Y ACARREO DE TODOS LOS MATERIALES, HERRAMIENTA, DESPERDICIOS, TENDIDOS, EQUIPO DE SEGURIDAD, COLOCACIÓN A NIVEL, CORTE DE LAS PIEZAS DE AJUSTE, MANO DE OBRA, LIMPIEZA DEL ÁREA Y RETIRO DE TODOS LOS SOBRANTES FUERA DE LA OBRA. MATERIALES, EQUIPO Y ACARREOS INTERNOS. | M2 |  | 1725.8791
ACA-012 | SUMINISTRO Y COLOCACIÓN DE SOLERA DE ALUMINIO DE 1/2" CON SELLADOR EPÓXIDO. INCLUYE: MATERIALES, CORTES, DESPERDICIOS, ELEMENTOS DE FIJACIÓN, ACARREO DE LOS MATERIALES AL SITIO DE LA OBRA, TRANSPORTACIÓN VERTICAL Y HORIZONTAL A CUALQUIER NIVEL, TRAZO Y NIVELACIÓN, MANO DE OBRA ESPECIALIZADA, HERRAMIENTA, REQUERIMIENTOS DE SEGURIDAD EN OBRA, EQUIPO DE SEGURIDAD PERSONAL, COLOCACIÓN DE CINTA BARRICADA, INSTALACIÓN DE PROTECCIÓN A LAS ÁREAS ADYACENTES Y SU RETIRO DESPUÉS DE SU USO, RETIRO DE LOS MATERIALES SOBRANTES FUERA DE LA OBRA Y TODO LO NECESARIO PARA SU CORRECTA EJECUCIÓN. | M |  | 125.34
ACA-013 | SUMINISTRO Y COLOCACIÓN DE TAPETE MCA. TAMACAN EN DIMENSIONES DE 3.50 X 3.50, COLOCADO SOBRE EL PISO DE INGENIERÍA, EL PRECIO INCLUYE; SUMINISTRO, COLOCACIÓN Y TODO LO NECESARIO PARA SU CORRECTA INSTALACIÓN. | PZA |  | 101271.6464
ACA-014 | SUMINISTRO Y COLOCACIÓN DE ZOCLO DE LOSETA DE CERÁMICA DE 31.5 X 10 CM. MCA. INTERCERAMIC LÍNEA MÁXIMA, COLOR COBALTO., ACABADO ESMALTADO JUNTAS DE 3MM. INCLUYE: MANO DE OBRA, ACARREOS INTERNOS, HERRAMIENTAS, EQUIPO Y LIMPIEZA PROPIA DEL CONCEPTO. | M |  | 105.1329
ACA-015 | SUMINISTRO Y COLOCACIÓN DE ZOCLO DE MADERA, ROBLE RESIDENCE, COLECCIÓN RESIDENCE, COLOR L165001351-G625, DE 8.5 CM ZC-4.INCLUYE: FLETE Y ACARREO DE TODOS LOS MATERIALES HASTA EL SITIO DE SU UTILIZACIÓN, ACARREOS, CORTES, DESPERDICIOS, MANO DE OBRA, EQUIPO, HERRAMIENTA, EQUIPO DE SEGURIDAD, LIMPIEZA PRELIMINAR DEL ÁREA DE TRABAJO, Y RETIRO DE SOBRANTES FUERA DE LA BANCO Y TODO LO NECESARIO PARA SU CORRECTA EJECUCIÓN | M |  | 193.6635
ACA-016 | SUMINISTRO Y COLOCACIÓN DE ZOCLO DE MÁRMOL GRIS TEPEACA DE 30 X 10 CM. SIMILAR AL EXISTENTE. INCLUYE: MATERIALES, ACARREOS INTERNOS, MANO DE OBRA, EQUIPO Y LIMPIEZA PROPIA DEL CONCEPTO. | M |  | 193.9668
ACA-017 | SUMINISTRO Y COLOCACIÓN DE ZOCLO DE LAMINA DE ACERO INOXIDABLE DE 4" ACABADO PULIDO, COLOR NATURAL, CAL. 18; INCLUYE: MATERIALES, COLOCACIÓN, ELEMENTOS DE FIJACIÓN Y TODO LO NECESARIO EN SU CORRECTA INSTALACIÓN Y LIMPIEZA DEL ÁREA. MANO DE OBRA, HERRAMIENTAS, EQUIPO, ACARREOS INTERNOS Y LIMPIEZA PROPIA DEL CONCEPTO. | M |  | 149.5678
ACA-018 | SUMINISTRO Y COLOCACIÓN DE ZOCLO DE PORCELANATO DE 0.10 X 0.60CM, MCA. CASTEL MODELO TOSCANA MICROSELLADO COLOR BEIGE. CON JUNTAS A HUESO COLOCADO A HILO; ASENTADA CON ADHERA, IC, INCLUYE: CORTES, DESPERDICIOS, (SEGÚN PROYECTO). MATERIALES, MANO DE OBRA, HERRAMIENTAS, EQUIPO, ACARREOS INTERNOS Y LIMPIEZA PROPIA DEL CONCEPTO. | M |  | 114.0631
ACA-019 | SUMINISTRO Y COLOCACIÓN DE ZOCLO TIPO Z3, VINILICO NEGRO DE 4"(10CM) MARCA VINYLASA MOD. TCB-66 EITHER ORE INCLUYE: CORTES, DESPERDICIOS, AJUSTES, LIMPIEZA DEL ÁREA DE TRABAJO Y RETIRO DE LOS MATERIALES SOBRANTES FUERA DE LA OBRA CON TIRO LIBRE, ASÍ COMO LAS MANIOBRAS NECESARIAS PARA SU CORRECTA TERMINACIÓN. MANO DE OBRA, HERRAMIENTAS, EQUIPO, ACARREOS INTERNOS Y LIMPIEZA PROPIA DEL CONCEPTO. | M |  | 69.356
ACA-020 | SUMINISTRO Y COLOCACIÓN DE PERFIL DE TERMINACIÓN MCA. PORCELANOSA MOD. L165002404 COLOR RESIDENCE ROBLE EN DIMENSIONES DE 3.3X270X1.3, COLOCADO COMO REMATE DEL PISO DE INGENIERÍA, INCLUYE: CORTES, DESPERDICIOS, AJUSTES, LIMPIEZA DEL ÁREA DE TRABAJO Y RETIRO DE LOS MATERIALES SOBRANTES FUERA DE LA OBRA CON TIRO LIBRE, ASÍ COMO LAS MANIOBRAS NECESARIAS PARA SU CORRECTA TERMINACIÓN. MANO DE OBRA, HERRAMIENTAS, EQUIPO, ACARREOS INTERNOS Y LIMPIEZA PROPIA DEL CONCEPTO. | PZA |  | 2222.8954
ACA-021 | SUMINISTRO Y COLOCACIÓN DE PISO DE LOSETA CERÁMICA, MCA INTERCERAMIC MOD. MÁXIMA COBALT, COLOR COBALTO, DE DIMENSIONES DE 33 X 33 CMS, A CUATRO HILADAS, CON UN CANAL DE ALUMINIO "U" DE 1" MCA. CUPRUM, LBC-1, ADHERIDO CON ADHESIVO PARA CERÁMICO EN TODA LA SUPERFICIE. INCLUYE: FLETE Y ACARREO DE TODOS LOS MATERIALES HASTA EL SITIO DE SU UTILIZACIÓN, ACARREOS, CORTES, DESPERDICIOS, MANO DE OBRA, EQUIPO, HERRAMIENTA, EQUIPO DE SEGURIDAD, LIMPIEZA PRELIMINAR DEL ÁREA DE TRABAJO, Y RETIRO DE SOBRANTES FUERA DE LA BANCO. | M2 |  | 401.2614
C02 | EN MUROS |  |  |  | 2
TAB-001 | COLOCACIÓN DE PANEL TABLAROCA UNA CARA, SOBRE CANAL Y POSTE EXISTENTE, INCLUYENDO, FLETE Y ACARREO DE LOS MATERIALES HASTA EL SITIO DE SU UTILIZACIÓN, LA MANO DE OBRA NECESARIA, HERRAMIENTA, TENDIDOS, EQUIPO DE SEGURIDAD, TORNILLOS TIPO "S", PANELES DE YESO DE 1/2" DE ESPESOR, COMPUESTO PARA JUNTAS REDIMIX, PERFACINTA, ELEMENTOS DE ARRIOSTRAMIENTO Y/O ESTRUCTURA METÁLICA PARA SU FIJACIÓN EN CASO DE SER NECESARIO, LIMPIEZA DEL ÁREA DE TRABAJO Y RETIRO DE SOBRANTES AL BANCO DE LA OBRA. MATERIAL, EQUIPO Y ACARREOS INTERNOS. | M2 |  | 115.7628
TAB-002 | SUMINISTRO Y COLOCACIÓN DE ESQUINERO YPSA, INCLUYE: S, ADHERIDO Y RESANADO CON REDIMIX Y PERFACINTA, CALAFATEOS, DESPERDICIOS, ACARREOS, LIMPIEZA DEL ÁREA DE TRABAJO, ASÍ COMO LAS MANIOBRAS NECESARIAS PARA SU CORRECTA TERMINACIÓN. MATERIAL, MANO DE OBRA, HERRAMIENTAS, ACARREOS INTERNOS Y EQUIPO. | M |  | 45.046
TAB-003 | HABILITADO DE VANO DE KIOSKO DIMENSIONES 0.75 X 0.50 X 1.57 MTS. INCLUYE TRAZO, HERRAMIENTAS, EQUIPO, MANO DE OBRA ESPECIALIZADA, EQUIPO DE SEGURIDAD, LIMPIEZA DEL ÁREA DE TRABAJO Y RETIRO DE SOBRANTES AL BANCO DE LA OBRA. VERIFICAR DIMENSIONES CON SUPERVISIÓN EN SITIO, MATERIAL, EQUIPO Y ACARREOS INTERNOS. | PZA |  | 426.2627
TAB-004 | HABILITADO DE VANO DE LÍNEA BANCOMER DIMENSIONES 0.20 X 0.30 MTS. INCLUYE TRAZO, HERRAMIENTAS, EQUIPO, MANO DE OBRA ESPECIALIZADA, EQUIPO DE SEGURIDAD, LIMPIEZA DEL ÁREA DE TRABAJO Y RETIRO DE SOBRANTES AL BANCO DE LA OBRA. VERIFICAR DIMENSIONES CON SUPERVISIÓN EN SITIO. MATERIAL Y ACARREOS INTERNOS. | PZA |  | 279.7862
TAB-005 | HABILITADO DE VANO DE CAJEROS ATM DIMENSIONES 0.47 X 1.37 MTS. INCLUYE TRAZO, HERRAMIENTAS, EQUIPO, MANO DE OBRA ESPECIALIZADA, EQUIPO DE SEGURIDAD, LIMPIEZA DEL ÁREA DE TRABAJO Y RETIRO DE SOBRANTES AL BANCO DE LA OBRA. VERIFICAR DIMENSIONES CON SUPERVISIÓN EN SITIO. MATERIAL Y ACARREOS INTERNOS. | PZA |  | 356.1672
TAB-006 | HABILITADO DE VANO DE PRACTICAJA DIMENSIONES 0.79 X 1.15 MTS. INCLUYE TRAZO, HERRAMIENTAS, EQUIPO, MANO DE OBRA ESPECIALIZADA, EQUIPO DE SEGURIDAD, LIMPIEZA DEL ÁREA DE TRABAJO Y RETIRO DE SOBRANTES AL BANCO DE LA OBRA. VERIFICAR DIMENSIONES CON SUPERVISIÓN EN SITIO, MATERIAL Y ACARREOS INTERNOS. | PZA |  | 400.5456
TAB-007 | SUMINISTRO Y FABRICACIÓN DE LAMBRÍN DE TABLAROCA "WR" EN ZONAS HÚMEDAS., EN MUROS Y COLUMNAS, A BASE DE UNA HOJA DE PANEL WR DE 1/2" DE ESPESOR, SOBRE BASTIDOR METÁLICO DE CANALETA Y POSTE DE LÁMINA GALVANIZADA 635-26 COLOCADOS @ 60 CM, INCLUYE: PEGAMENTO REDIMIX, CALAFATEO DE JUNTAS CON PERFACINTA, SELLADOR ELÁSTICO EN AMBOS LADOS, TORNILLOS Y TAQUETES HILTI PARA ANCLAJE A PISO Y LOSA, MATERIALES MENORES DE CONSUMO, ACARREOS A CUALQUIER NIVEL HASTA EL SITIO DE SU COLOCACIÓN, ANDAMIAJE, EQUIPO DE SEGURIDAD, MANO DE OBRA, EQUIPO, HERRAMIENTA, RETIRO DE SOBRANTES FUERA DE LA OBRA, LIMPIEZA DEL ÁREA, Y TODO LO NECESARIO PARA SU CORRECTA EJECUCIÓN. | M2 |  | 211.7346
TAB-008 | SUMINISTRO Y FABRICACIÓN DE LAMBRIN DE TABLAROCA UNA CARA, HASTA UNA ALTURA DE 0.00 A 2.50M EN COLUMNAS EXISTENTES. INCLUYE: FLETE Y ACARREO DE LOS MATERIALES HASTA EL SITIO DE SU UTILIZACIÓN, LA MANO DE OBRA NECESARIA, HERRAMIENTA, TENDIDOS, EQUIPO DE SEGURIDAD, CANAL Y POSTE DE LAMINA GALVANIZADA DE 635-26, TAQUETES Y TORNILLOS PARA SU FIJACIÓN A PISO, TORNILLOS TIPO "S", PANELES DE YESO DE 1/2" DE ESPESOR, COMPUESTO PARA JUNTAS REDIMIX, PERFACINTA, ELEMENTOS DE ARRIOSTRAMIENTO Y/O ESTRUCTURA METÁLICA PARA SU FIJACIÓN EN CASO DE SER NECESARIO, LIMPIEZA DEL ÁREA DE TRABAJO Y RETIRO DE SOBRANTES AL BANCO DE LA OBRA. | M2 |  | 241.7036
TAB-009 | SUMINISTRO Y FABRICACIÓN DE MURO A DOS CARAS DE 10 CM DE ANCHO A BASE DE TABLERO DE YESO TABLAROCA NR DE 1/2" DE ESPESOR, CON BASTIDOR METÁLICO USG 6.35 CALIBRE 26 A CADA 0.61 M CON ANCLAS A CADA 0.61 M, COMPUESTO PARA JUNTAS REDIMIX, PERFACINTA USG, TAQUETES Y TORNILLOS PARA SU FIJACIÓN, SELLADO EN PISO CON CORDÓN DE SELLADOR ELÁSTICO NO ENDURECIBLE ACOUSTICAL SEALANT MARCA USG, ESQUINERO METÁLICO EN TODAS LAS ARISTAS EXPUESTAS, CAN DE MADERA EN VANO PARA RECIBIR PUERTA Y VENTANA. INCLUYE: ACARREO DE LOS MATERIALES AL SITIO DE LA OBRA, TRANSPORTACIÓN VERTICAL Y HORIZONTAL A CUALQUIER NIVEL, TRAZO Y NIVELACIÓN, MATERIAL, DESPERDICIOS, MANO DE OBRA ESPECIALIZADA, HERRAMIENTA, REQUERIMIENTOS DE SEGURIDAD EN OBRA, EQUIPO DE SEGURIDAD PERSONAL, ANDAMIOS ESPECIFICADOS, COLOCACIÓN DE CINTA BARRICADA, INSTALACIÓN DE PROTECCIÓN A LAS ÁREAS ADYACENTES Y SU RETIRO DESPUÉS DE SU USO, RETIRO DE LOS MATERIALES SOBRANTES FUERA DE LA OBRA Y TODO LO NECESARIO PARA SU CORRECTA EJECUCIÓN Y LIMPIEZA PROPIA DEL CONCEPTO. | M2 |  | 275.3905
TAB-010 | SUMINISTRO Y FABRICACIÓN DE MURO CIEGO MIXTO A 2 CARAS, UNA EN PANEL DUROCK Y OTRA DE TABLAROCA CON ESTRUCTURA METÁLICA 6.35 YPSA, INCLUYE: MATERIALES, MALLA DE FIBRA DE VIDRIO, CALAFATEOS CON BASECOAT O PERFACINTA, LISTO PARA RECIBIR ACABADO, LIMPIEZA DEL ÁREA DE TRABAJO Y RETIRO DE LOS MATERIALES SOBRANTES FUERA DE OBRA, ANDAMIOS, HERRAMIENTA, ASÍ COMO LAS MANIOBRAS NECESARIAS PARA SU CORRECTA TERMINACIÓN. MANO DE OBRA, EQUIPO Y ACARREOS INTERNOS. | M2 |  | 458.7171
TAB-011 | SUMINISTRO Y FABRICACIÓN DE MURO DE PANEL DE DUROCK EN AMBAS CARAS. INCLUYENDO, FLETE Y ACARREO DE LOS MATERIALES HASTA EL SITIO DE SU UTILIZACIÓN, LA MANO DE OBRA NECESARIA, HERRAMIENTA, TENDIDOS, EQUIPO DE SEGURIDAD, CANAL Y POSTE DE LAMINA GALVANIZADA DE 635-26, TAQUETES Y TORNILLOS PARA SU FIJACIÓN A PISO, TORNILLOS TIPO "S", PANELES DE YESO DE 1/2" DE ESPESOR, COMPUESTO PARA JUNTAS REDIMIX, PERFACINTA, ELEMENTOS DE ARRIOSTRAMIENTO Y/O ESTRUCTURA METÁLICA PARA SU FIJACIÓN EN CASO DE SER NECESARIO, LIMPIEZA DEL ÁREA DE TRABAJO Y RETIRO DE SOBRANTES AL BANCO DE LA OBRA. EQUIPO Y ACARREOS INTERNOS. | M2 |  | 587.6569
TAB-012 | SUMINISTRO Y FABRICACIÓN DE MURO DE PANEL DE YESO FIRECODE UNA CARA TIPO C DE 1/2 CON AISLANTE THERMAFIBER SAFB 1-1/2". INCLUYENDO, FLETE Y ACARREO DE LOS MATERIALES HASTA EL SITIO DE SU UTILIZACIÓN, LA MANO DE OBRA NECESARIA, HERRAMIENTA, TENDIDOS, EQUIPO DE SEGURIDAD, CANAL Y POSTE DE LAMINA GALVANIZADA DE 635-26, TAQUETES Y TORNILLOS PARA SU FIJACIÓN A PISO, TORNILLOS TIPO "S", PANELES DE TRIPLAY DE 19 MM Y PANEL DE YESO FIRECODE DE 1/2" ESPESOR, COMPUESTO REDIMIX, ELEMENTOS DE ARRIOSTRAMIENTO Y/O ESTRUCTURA METÁLICA PARA SU FIJACIÓN EN CASO DE SER NECESARIO, LIMPIEZA DEL ÁREA DE TRABAJO Y RETIRO DE SOBRANTES AL BANCO DE LA OBRA., EQUIPO Y ACARREOS INTERNOS. | M2 |  | 282.436
TAB-013 | SUMINISTRO Y FABRICACIÓN DE MURO DE TABLAROCA "WR" A DOS CARAS EN ZONAS HÚMEDAS,, A BASE DE UNA HOJA DE PANEL WR DE 1/2" DE ESPESOR, SOBRE BASTIDOR METÁLICO DE CANALETA Y POSTE DE LÁMINA GALVANIZADA 635-26 COLOCADOS @ 60 CM, INCLUYE: PEGAMENTO REDIMIX, CALAFATEO DE JUNTAS CON PERFACINTA, SELLADOR ELÁSTICO EN AMBOS LADOS, TORNILLOS Y TAQUETES HILTI PARA ANCLAJE A PISO Y LOSA, MATERIALES MENORES DE CONSUMO, ACARREOS A CUALQUIER NIVEL HASTA EL SITIO DE SU COLOCACIÓN, ANDAMIAJE, EQUIPO DE SEGURIDAD, MANO DE OBRA, EQUIPO, HERRAMIENTA, RETIRO DE SOBRANTES FUERA DE LA OBRA, LIMPIEZA PRELIMINAR DEL ÁREA, Y TODO LO NECESARIO PARA SU CORRECTA EJECUCIÓN. | M2 |  | 232.6092
TAB-014 | SUMINISTRO Y FABRICACIÓN DE MURO MIXTO PANEL TABLAROCA UNA CARA Y LA OTRA TRIPLAY DE 19 MM DE ESPESOR PARA RECIBIR TABLEROS ELÉCTRICO. INCLUYENDO, FLETE Y ACARREO DE LOS MATERIALES HASTA EL SITIO DE SU UTILIZACIÓN, LA MANO DE OBRA NECESARIA, HERRAMIENTA, TENDIDOS, EQUIPO DE SEGURIDAD, CANAL Y POSTE DE LAMINA GALVANIZADA DE 635-26, TAQUETES Y TORNILLOS PARA SU FIJACIÓN, TORNILLOS TIPO "S", PANEL DE YESO DE 1/2" DE ESPESOR, TRIPLAY DE 19 MM DE ESPESOR, LIMPIEZA PRELIMINAR DEL ÁREA DE TRABAJO Y RETIRO DE SOBRANTES AL BANCO DE LA OBRA. | M2 |  | 526.851
TAB-015 | SUMINISTRO Y FABRICACIÓN DE MURO MIXTO DE LAMBRIN DE PANEL DE YESO DE TABLAROCA DE 1/2" UNA CARA Y OTRA DE PANEL DE YESO RESISTENTE AL FUEGO F 5/8" REY. SOBRE POSTES DE METAL GALVANIZADO 635-26 COLOCADOS @ 61 CMS. INCLUYENDO, FLETE Y ACARREO DE LOS MATERIALES HASTA EL SITIO DE SU UTILIZACIÓN, LA MANO DE OBRA NECESARIA, HERRAMIENTA, TENDIDOS, EQUIPO DE SEGURIDAD, CANAL Y POSTE DE LAMINA GALVANIZADA DE 635-26, TAQUETES Y TORNILLOS TIPO "S" PARA SU FIJACIÓN, PANEL DE YESO DE 1/2" DE ESPESOR, PANEL DE YESO RF 5/8" REY, COMPUESTO PARA JUNTAS REDIMIX, PERFACINTA, ELEMENTOS DE ARRIOSTRAMIENTO Y/O ESTRUCTURA MD280:D288SO DE SER NECESARIO, LIMPIEZA PRELIMINAR DEL ÁREA DE TRABAJO PROPIA DEL CONCEPTO Y RETIRO DE SOBRANTES AL BANCO DE LA OBRA. | M2 |  | 302.4427
TAB-016 | SUMINISTRO Y FABRICACIÓN DE MURO MIXTO DE TABLAROCA WR EN INTERIOR Y LAMBRIN DE TABLAROCA EN EXTERIOR. INCLUYENDO FLETE Y ACARREO DE LOS MATERIALES HASTA EL SITIO DE SU UTILIZACIÓN, LA MANO DE OBRA NECESARIA, HERRAMIENTA, TENDIDOS, EQUIPO DE SEGURIDAD, CANAL Y POSTE DE LAMINA GALVANIZADA DE 635-26, TAQUETES Y TORNILLO PARA SU FIJACIÓN A PISO, TORNILLOS TIPO "S", PANELES DE YESO DE 1/2" DE ESPESOR, COMPUESTO PARA JUNTA REDIMIX Y PERFACINTA, ELEMENTOS DE ARRIOSTRAMIENTO Y/O ESTRUCTURA METÁLICA PARA SU FIJACIÓN EN CASO DE SER NECESARIOS, ACABADO ESPECIAL PARA RECIBIR PINTURA, LIMPIEZA PRELIMINAR DEL ÁREA DE TRABAJO Y RETIRO DE SOBRANTES AL BANCO DE LA OBRA. | M2 |  | 288.5007
TAB-017 | FABRICACIÓN DE NICHO PARA VÁLVULAS DE COMPUERTA DE 0.30 X 0.30 X 0.10 M, INCLUYENDO FLETE Y ACARREO DE LOS MATERIALES HASTA EL SITIO DE SU UTILIZACIÓN, LA MANO DE OBRA NECESARIA, HERRAMIENTA, TENDIDOS, EQUIPO DE SEGURIDAD, CANAL Y POSTE DE LAMINA GALVANIZADA DE 635-26, TAQUETES Y TORNILLOS PARA SU FIJACIÓN A PISO, TORNILLOS TIPO "S", PANELES DE YESO DE 1/2" DE ESPESOR, COMPUESTO PARA JUNTAS REDIMIX, PERFACINTA, ELEMENTOS DE ARRIOSTRAMIENTO Y/O ESTRUCTURA METÁLICA PARA SU FIJACIÓN EN CASO DE SER NECESARIO, LIMPIEZA PRELIMINAR DEL ÁREA DE TRABAJO Y RETIRO DE SOBRANTES AL BANCO DE LA OBRA. | PZA |  | 364.2603
TAB-018 | SUMINISTRO Y COLOCACIÓN DE PERSIANA ENROLLABLE MARCA HUNTER DOUGLAS, MODELO PANAM 3, COLOR SILVER CÓDIGO P03-093. INCLUYE LA MANO DE OBRA NECESARIA, HERRAMIENTA, EQUIPO DE SEGURIDAD, TENDIDOS, ACARREOS, TAQUETES Y TORNILLOS PARA SU FIJACIÓN, LIMPIEZA PRELIMINAR DEL ÁREA DE TRABAJO Y RETIRO DE SOBRANTES AL BANCO DE LA OBRA. MATERIAL, EQUIPO Y ACARREOS INTERNOS. | M2 |  | 2016.8703
TAB-019 | SUMINISTRO Y APLICACIÓN DE PINTURA ACQUA 100 MATE COLOR BLANCO, MCA. COMEX. INCLUYE:, DOS MANOS MÍNIMO DE PINTURA, UNA MANO DE SELLADOR VINILICO 5 X 1, PREPARACIÓN DE LA SUPERFICIE, LIMPIEZA DEL ÁREA DE TRABAJO Y RETIRO DE LOS MATERIALES SOBRANTES FUERA DE LA OBRA CON TIRO LIBRE A CUALQUIER ALTURA, ASÍ COMO LAS MANIOBRAS NECESARIAS PARA SU CORRECTA TERMINACIÓN. MATERIAL, MANO DE OBRA, HERRAMIENTAS, EQUIPO, ACARREOS INTERNOS Y LIMPIEZA PROPIA DEL CONCEPTO | M2 |  | 69.6025
TAB-020 | SUMINISTRO Y APLICACIÓN DE PINTURA VINILICA A DOS MANOS VINIMEX, MARCA COMEX COLOR AZUL, CÓDIGO CMX287 V “VINIMEX SATINADO BASE 5”, INCLUYE; DOS MANOS MÍNIMO DE PINTURA HASTA CUBRIR PERFECTAMENTE LA SUPERFICIE, UNA MANO DE SELLADOR VINILICO 5 X 1, PREPARACIÓN DE LA SUPERFICIE, LIMPIEZA DEL ÁREA DE TRABAJO Y RETIRO DE LOS MATERIALES SOBRANTES FUERA DE LA OBRA CON TIRO LIBRE A CUALQUIER ALTURA Y NIVEL, ANDAMIOS, PROTECCIONES, ASÍ COMO LAS MANIOBRAS NECESARIAS PARA SU CORRECTA TERMINACIÓN. MATERIAL, MANO DE OBRA, HERRAMIENTAS, EQUIPO, ACARREOS INTERNOS Y LIMPIEZA PROPIA DEL CONCEPTO. | M2 |  | 68.2468
TAB-021 | SUMINISTRO Y APLICACIÓN DE PINTURA VINILICA VINIMEX DE COMEX LÍNEA 782/760/718 TONOS GRIS, INCLUYE: DOS MANOS MÍNIMO DE PINTURA, UNA MANO DE SELLADOR VINILICO 5 X 1, PREPARACIÓN DE LA SUPERFICIE, LIMPIEZA DEL ÁREA DE TRABAJO Y RETIRO DE LOS MATERIALES SOBRANTES FUERA DE LA OBRA CON TIRO LIBRE A CUALQUIER ALTURA, ASÍ COMO LAS MANIOBRAS NECESARIAS PARA SU CORRECTA TERMINACIÓN. CONSIDERAR EQUIPO DE SEGURIDAD NECESARIO Y CUMPLIMIENTO DE NORMA RESPECTIVA. MATERIAL, MANO DE OBRA, HERRAMIENTAS, EQUIPO, ACARREOS INTERNOS Y LIMPIEZA PROPIA DEL CONCEPTO. | M2 |  | 70.0647
TAB-022 | SUMINISTRO Y APLICACIÓN DE PINTURA DE COMEX, PRO 1000 PLUS, BLANCO CHANTILLY 360, ACABADO BRILLANTE, A DOS MANOS EN MUROS Y/O PLAFONES PV-4.INCLUYE: MATERIALES, HERRAMIENTA, ANDAMIOS, EQUIPO, FLETE, MANO DE OBRA, EQUIPO DE SEGURIDAD, ANDAMIOS ESPECIFICADOS, LIMPIEZA DEL ÁREA DE TRABAJO, ACARREO DE LOS MISMOS HASTA EL SITIO DE SU INSTALACIÓN, RETIRO DE DESPERDICIOS FUERA DE LA OBRA Y SELLADOR 5X1 A DOS MANOS PARA NO DEJAR TRANSPARENCIAS. (PINTURA BLANCA) | M2 |  | 61.7251
TAB-023 | SUMINISTRO Y COLOCACIÓN DE AISLANTE ACÚSTICO (LANA MINERAL), SOBRE MUROS DE TABLAROCA, EL PRECIO INCLUYE; MATERIALES, MANO DE OBRA CALIFICADA, EQUIPOS DE SEGURIDAD Y PROTECCIÓN Y TODO LO NECESARIO PARA SU CORRECTA INSTALACIÓN. | M2 |  | 83.5515
TAB-024 | SUMINISTRO Y COLOCACIÓN DE LAMBRIN DE LOSETA CERÁMICA, MCA INTERCERAMIC MOD. MÁXIMA COBALT, COLOR COBALTO, DE DIMENSIONES DE 33 X 33 CMS, A CUATRO HILADAS, CON UN CANAL DE ALUMINIO "U" DE 1" MCA. CUPRUM, LBC-1, ADHERIDO CON ADHESIVO PARA CERÁMICO EN TODA LA SUPERFICIE. INCLUYE: FLETE Y ACARREO DE TODOS LOS MATERIALES HASTA EL SITIO DE SU UTILIZACIÓN, ACARREOS, CORTES, DESPERDICIOS, MANO DE OBRA, EQUIPO, HERRAMIENTA, EQUIPO DE SEGURIDAD, LIMPIEZA PRELIMINAR DEL ÁREA DE TRABAJO, Y RETIRO DE SOBRANTES FUERA DE LA BANCO. | M |  | 406.3741
TAB-025 | SUMINISTRO Y COLOCACIÓN DE LAMBRIN DE PORCELANATO RECTIFICADO MICROSELLADO, MCA CASTEL MOD. TOSCANA, COLOR BEIGE, DE DIMENSIONES DE 60 X 60 CMS, LPO-1, ASENTADO CON ADHESIVO CERÁMICO EN TODA LA SUPERFICIE. INCLUYE: FLETE Y ACARREO DE TODOS LOS MATERIALES HASTA EL SITIO DE SU UTILIZACIÓN, ACARREOS, CORTES, DESPERDICIOS, MANO DE OBRA, EQUIPO, HERRAMIENTA, EQUIPO DE SEGURIDAD, LIMPIEZA PRELIMINAR DEL ÁREA DE TRABAJO, Y RETIRO DE SOBRANTES FUERA DE LA BANCO Y TODO LO NECESARIO PARA SU CORRECTA EJECUCIÓN | M2 |  | 580.9263
TAB-026 | SUMINISTRO Y COLOCACIÓN DE LAMBRIN DE PORCELANATO, MCA PORCELANOSA MOD. URBATEK, COLOR NÍQUEL, ACABADO PULIDO, DE DIMENSIONES DE 60 X 60 CMS, A 2 HILADAS, CON UN CANAL DE ALUMINIO "U" DE 1" MCA. CUPRUM, LBC-2, ADHERIDO CON ADHESIVO PARA PORCELANATO EN TODA LA SUPERFICIE. INCLUYE: FLETE Y ACARREO DE TODOS LOS MATERIALES HASTA EL SITIO DE SU UTILIZACIÓN, ACARREOS, CORTES, DESPERDICIOS, MANO DE OBRA, EQUIPO, HERRAMIENTA, EQUIPO DE SEGURIDAD, LIMPIEZA PRELIMINAR DEL ÁREA DE TRABAJO, Y RETIRO DE SOBRANTES FUERA DE LA BANCO. | M |  | 645.9876
TAB-027 | SUMINISTRO Y COLOCACIÓN DE MURO CIEGO TABLAROCA 1 CARA 13-9.1 A BASE DE PLACA YPSA DE 12.7 MM. DE ESPESOR. INCLUYE: PLACA DE 1/2", ESTRUCTURA 9.1 YPSA, PERFACINTA, REDIMIX, TORNILLOS, LIMPIEZA DEL ÁREA DE TRABAJO Y RETIRO DE LOS MATERIALES SOBRANTES FUERA DE LA OBRA CON TIRO LIBRE, ASÍ COMO LAS MANIOBRAS NECESARIAS PARA SU CORRECTA TERMINACIÓN. MATERIAL, MANO DE OBRA, ACARREOS INTERNOS, HERRAMIENTA, EQUIPO Y LIMPIEZA PROPIA DEL CONCEPTO. | M2 |  | 217.2087
TAB-028 | SUMINISTRO Y COLOCACIÓN DE MURO DE DUROCK A UNA CARA A BASE DE PLACA YPSA DE 12.7 MM. DE ESPESOR. INCLUYE ANDAMIAJE, LIMPIEZA DEL ÁREA DE TRABAJO Y RETIRO DE LOS MATERIALES SOBRANTES FUERA DE LA OBRA CON TIRO LIBRE, ASÍ COMO LAS MANIOBRAS NECESARIAS PARA SU CORRECTA TERMINACIÓN. ACARREOS, MATERIAL, MANO DE OBRA, HERRAMIENTAS, EQUIPO Y LIMPIEZA PROPIA DEL CONCEPTO. | M2 |  | 400.6072
C03 | EN PLAFONES |  |  |  | 2
PLA-001 | HABILITAR HUECO DE 0.23 X 0, 23 M. EN PLAFÓN DE TABLAROCA, INCLUYE: MANO DE OBRA, ANDAMIOS, HERRAMIENTA, REFUERZO PERIMETRAL CON CANALETA PARA LÁMPARA Y LIMPIEZA DEL ÁREA DE TRABAJO, ASÍ COMO LAS MANIOBRAS NECESARIAS PARA SU CORRECTA TERMINACIÓN. MATERIAL, EQUIPO Y ACARREOS INTERNOS. | PZA |  | 85.484
PLA-002 | HABILITAR HUECO DE 10 CMS DE DIÁMETRO SOBRE PLAFÓN DE TABLAROCA, INCLUYE: MANO DE OBRA, ANDAMIOS, HERRAMIENTA, REFUERZO PERIMETRAL CON CANALETA PARA LÁMPARA Y LIMPIEZA DEL ÁREA DE TRABAJO, ASÍ COMO LAS MANIOBRAS NECESARIAS PARA SU CORRECTA TERMINACIÓN. MATERIAL, EQUIPO Y ACARREOS INTERNOS. | PZA |  | 52.4407
PLA-003 | HABILITAR HUECO PARA DIFUSOR DE AIRE ACONDICIONADO DE 0.61 X 0.61 M. INCLUYE: REFUERZO CON MADERA Y LIMPIEZA DEL ÁREA DE TRABAJO, ASÍ COMO LAS MANIOBRAS NECESARIAS PARA SU CORRECTA TERMINACIÓN. MANO DE OBRA, HERRAMIENTAS, EQUIPO Y ACARREOS. | PZA |  | 75.3609
PLA-004 | HABILITAR HUECO PARA EXTRACTOR DE AIRE 0.20 X 0.20 M. INCLUYE: REFUERZO, RESANES, ACARREOS, ANDAMIOS, HERRAMIENTA Y LIMPIEZA DEL ÁREA DE TRABAJO, ASÍ COMO LAS MANIOBRAS NECESARIAS PARA SU CORRECTA TERMINACIÓN. MATERIAL, MANO DE OBRA, EQUIPO Y ACARREOS INTERNOS. | PZA |  | 52.7526
PLA-005 | FABRICACIÓN DE CAJILLO CON DOBLE ESTRUCTURA DE 3.23 M, PARA ALOJAR KIOSKO; A BASE DE TABLERO DE YESO TABLAROCA NR DE 1/2" DE ESPESOR (PL2), DE 2.18 M DE ALTURA Y 0.52 M DE ANCHO, CON BASTIDOR METÁLICO USG 6, 35 CALIBRE 20 A CADA 0, 61 M. CON ANCLAS A CADA 0, 61 M. COMPUESTO PARA JUNTAS REDIMIX, PERFACINTA USG, TAQUETES Y TORNILLOS PARA SU FIJACIÓN EN PISO, MUROS Y LOSAS, TORNILLOS TIPO "S" DE 1" PARA FIJACIÓN DE TABLERO CON BASTIDOR METÁLICO; ESQUINERO METÁLICO EN TODAS LAS ARISTAS EXPUESTAS. INCLUYE: ACARREO DE LOS MATERIALES AL SITIO DE LA OBRA, TRANSPORTACIÓN VERTICAL Y HORIZONTAL A CUALQUIER NIVEL, ACARREOS INTERNOS, TRAZO Y NIVELACIÓN, MATERIAL, DESPERDICIOS, MANO DE OBRA ESPECIALIZADA, HERRAMIENTA, REQUERIMIENTOS DE SEGURIDAD EN OBRA, EQUIPO DE SEGURIDAD PERSONAL, ANDAMIOS ESPECIFICADOS, COLOCACIÓN DE CINTA BARRICADA, INSTALACIÓN DE PROTECCIÓN A LAS ÁREAS ADYACENTES Y SU RETIRO DESPUÉS DE SU USO, RETIRO DE LOS MATERIALES SOBRANTES FUERA DE LA OBRA Y TODO LO NECESARIO PARA SU CORRECTA EJECUCIÓN. | M |  | 322.6087
PLA-006 | FABRICACIÓN DE CAJILLO LUMINOSO A BASE DE TABLERO DE YESO TABLAROCA NR DE 1/2" DE ESPESOR (PL2). EN ZONA DE AUTOSERVICIO CON BASTIDOR METÁLICO USG 6, 35 CALIBRE 26 A CADA 0, 61 M. CON ANCLAS A CADA 0, 61 M. COMPUESTO PARA JUNTAS REDIMIX, PERFACINTA USG, TAQUETES Y TORNILLOS PARA SU FIJACIÓN EN PISO, MUROS Y LOSAS, TORNILLOS TIPO "S" DE 1" PARA FIJACIÓN DE TABLERO CON BASTIDOR METÁLICO; ESQUINERO METÁLICO EN TODAS LAS ARISTAS EXPUESTAS, A UNA ALTURA DE 3.00 M. INCLUYE: ACARREO DE LOS MATERIALES AL SITIO DE LA OBRA, TRANSPORTACIÓN VERTICAL Y HORIZONTAL A CUALQUIER NIVEL, ACARREOS INTERNOS, TRAZO Y NIVELACIÓN, MATERIAL, DESPERDICIOS, MANO DE OBRA ESPECIALIZADA, HERRAMIENTA, REQUERIMIENTOS DE SEGURIDAD EN OBRA, EQUIPO DE SEGURIDAD PERSONAL, ANDAMIOS ESPECIFICADOS, COLOCACIÓN DE CINTA BARRICADA, INSTALACIÓN DE PROTECCIÓN A LAS ÁREAS ADYACENTES Y SU RETIRO DESPUÉS DE SU USO, RETIRO DE LOS MATERIALES SOBRANTES FUERA DE LA OBRA Y TODO LO NECESARIO PARA SU CORRECTA EJECUCIÓN. | M |  | 334.5121
PLA-007 | FABRICACIÓN DE CAJILLO LUMINOSO A BASE DE TABLERO DE YESO TABLAROCA NR DE 1/2" DE ESPESOR (PL2). EN ZONA DE EJECUTIVO COMERCIAL, CON BASTIDOR METÁLICO USG 6, 35 CALIBRE 26 A CADA 0, 61 M. CON ANCLAS A CADA 0, 61 M. COMPUESTO PARA JUNTAS REDIMIX, PERFACINTA USG, TAQUETES Y TORNILLOS PARA SU FIJACIÓN EN PISO, MUROS Y LOSAS, TORNILLOS TIPO "S" DE 1" PARA FIJACIÓN DE TABLERO CON BASTIDOR METÁLICO; ESQUINERO METÁLICO EN TODAS LAS ARISTAS EXPUESTAS, INCLUYE: ACARREO DE LOS MATERIALES AL SITIO DE LA OBRA, TRANSPORTACIÓN VERTICAL Y HORIZONTAL A CUALQUIER NIVEL, TRAZO Y NIVELACIÓN, MATERIAL, DESPERDICIOS, MANO DE OBRA ESPECIALIZADA, HERRAMIENTA, REQUERIMIENTOS DE SEGURIDAD EN OBRA, EQUIPO DE SEGURIDAD PERSONAL, ANDAMIOS ESPECIFICADOS, COLOCACIÓN DE CINTA BARRICADA, INSTALACIÓN DE PROTECCIÓN A LAS ÁREAS ADYACENTES Y SU RETIRO DESPUÉS DE SU USO, RETIRO DE LOS MATERIALES SOBRANTES FUERA DE LA OBRA Y TODO LO NECESARIO PARA SU CORRECTA EJECUCIÓN. | M |  | 364.2397
PLA-008 | FABRICACIÓN DE CAJILLO LUMINOSO SOBRE RECEPCIÓN, DE SECCIÓN 0.30 X 0.60 M. CON BASTIDOR METÁLICO DE PTR DE 1"X1" SOLDADO A ESTRUCTURA DE COLGANTEO Y POSTE METÁLICO DE 6.35 CM. FORRADO CON PANEL DE TABLAROCA DE 13 MM. Y CALAFATEO DE JUNTAS CON PERFACINTA Y REDIMIX, INCLUYE: SUMINISTRO, CORTES, AJUSTES, FIJACIÓN DE PTR, DESPERDICIOS, LIMPIEZA DEL ÁREA DE TRABAJO, RETIRO DE LOS MATERIALES SOBRANTES UTILIZADOS EN LA EJECUCIÓN DE LOS TRABAJOS A TIRO LIBRE, ASÍ COMO LAS MANIOBRAS NECESARIAS PARA SU CORRECTA TERMINACIÓN. MANO DE OBRA, MATERIAL, HERRAMIENTAS, EQUIPO, ACARREOS INTERNOS Y TRAZO PROPIA DEL CONCEPTO. | M |  | 410.8571
PLA-009 | FABRICACIÓN DE CAJILLO SOBRE MOSTRADOR SECCIÓN 0.13 X 0.50 X 0.70 M. CON BASTIDOR METÁLICO DE CANAL GUÍA DE 6, 35 CM Y POSTE METÁLICO DE 6.35 CM. FORRADO CON PANEL DE TABLAROCA DE 13 MM. Y CALAFATEO DE JUNTAS CON PERFACINTA Y REDIMIX, ALMA A BASE DE 2 MONTENES DE 6X21/2" CAL. 12 PARA FIJAR CRISTALES, INCLUYE: SUMINISTRO, CORTES, AJUSTES, FIJACIÓN Y COLOCACIÓN DE MONTEN, DESPERDICIOS, LIMPIEZA DEL ÁREA DE TRABAJO, RETIRO DE LOS MATERIALES SOBRANTES UTILIZADOS EN LA EJECUCIÓN DE LOS TRABAJOS A TIRO LIBRE, ASÍ COMO LAS MANIOBRAS NECESARIAS PARA SU CORRECTA TERMINACIÓN. MATERIAL, MANO DE OBRA, HERRAMIENTAS, EQUIPO, ACARREOS INTERNOS Y TRAZO PROPIO DEL CONCEPTO. | M |  | 309.632
PLA-010 | SUMINISTRO Y APLICACIÓN DE PINTURA EN PLAFÓN LISO Y CENEFAS VINILICA VINIMEX DE COMEX COLOR BLANCO CÓDIGO 700, INCLUYE: DOS MANOS MÍNIMO DE PINTURA, UNA MANO DE SELLADOR VINILICO 5 X 1, PREPARACIÓN DE LA SUPERFICIE, LIMPIEZA DEL ÁREA DE TRABAJO Y RETIRO DE LOS MATERIALES SOBRANTES FUERA DE LA OBRA CON TIRO LIBRE A CUALQUIER ALTURA, ASÍ COMO LAS MANIOBRAS NECESARIAS PARA SU CORRECTA TERMINACIÓN. MATERIALES, HERRAMIENTA, MANO DE OBRA, EQUIPO, ACARREOS INTERNOS Y LIMPIEZA PROPIA DEL CONCEPTO. | M2 |  | 63.7895
PLA-011 | SUMINISTRO Y FABRICACIÓN DE PLAFÓN DE PANEL DE DUROCK USG. INCLUYE: LA MANO DE OBRA NECESARIA, HERRAMIENTA, EQUIPO DE SEGURIDAD, TENDIDOS, ACARREOS, TABLAROCA, CANAL LISTÓN, TAQUETES Y TORNILLOS PARA SU FIJACIÓN, LIMPIEZA PRELIMINAR DEL ÁREA DE TRABAJO Y RETIRO DE SOBRANTES AL BANCO DE LA OBRA. MATERIAL, EQUIPO Y ACARREOS INTERNOS. | M2 |  | 423.3356
PLA-012 | SUMINISTRO Y FABRICACIÓN DE PLAFÓN LISO HECHO A BASE DE TABLERO DE YESO TABLAROCA NR DE 1/2" DE ESPESOR (PL2) SIN BASTIDOR METÁLICO, COMPUESTO PARA JUNTAS REDIMIX, PERFACINTA USG, TORNILLOS PARA FIJACIÓN. INCLUYE: PANEL DE YESO MARCA TABLAROCA USG, ACARREO DE LOS MATERIALES AL SITIO DE LA OBRA, TRANSPORTACIÓN VERTICAL Y HORIZONTAL A CUALQUIER NIVEL, ACARREOS INTERNOS, TRAZO Y NIVELACIÓN, MATERIAL, DESPERDICIOS, MANO DE OBRA ESPECIALIZADA, HERRAMIENTA, REQUERIMIENTOS DE SEGURIDAD EN OBRA, EQUIPO DE SEGURIDAD PERSONAL, ANDAMIOS ESPECIFICADOS, COLOCACIÓN DE CINTA BARRICADA, INSTALACIÓN DE PROTECCIÓN A LAS ÁREAS ADYACENTES Y SU RETIRO DESPUÉS DE SU USO, RETIRO DE LOS MATERIALES SOBRANTES FUERA DE LA OBRA Y TODO LO NECESARIO PARA SU CORRECTA EJECUCIÓN. | M2 |  | 225.6612
PLA-013 | SUMINISTRO Y FABRICACIÓN DE PLATABANDA PERIMETRAL DE PANEL DE YESO DE TABLAROCA USG A 90°. PL2, INCLUYE: LA MANO DE OBRA NECESARIA, HERRAMIENTA, EQUIPO DE SEGURIDAD, TENDIDOS, ACARREOS, PANELES DE YESO DE 1/2" DE ESPESOR, COMPUESTO PARA JUNTAS REDIMIX, PERFACINTA, CANAL Y POSTE DE LAMINA GALVANIZADA DE 63.5 MM DE ANCHO, TAQUETES, TORNILLOS PARA SU FIJACIÓN, LIMPIEZA DEL ÁREA DE TRABAJO Y RETIRO DE SOBRANTES AL BANCO DE LA OBRA. | M |  | 219.7044
PLA-014 | PM-1 SUMINISTRO Y COLOCACIÓN DE FALSO PLAFÓN MODULAR MARCA USG MODELO MARS TIPO X 86985 FL DE 61 X 61 CM, CON SUSPENSIÓN TIPO FINELINE DE 9/16” C/ENTRECALLE DE 1/8”. INCLUYE: SUSPENSIÓN, COLGANTES, ÁNGULO PERIMETRAL, CORTES, DESPERDICIOS, ACARREOS, ANDAMIOS, LIMPIEZA DEL ÁREA DE TRABAJO Y RETIRO DE LOS MATERIALES SOBRANTES FUERA DE LA OBRA CON TIRO LIBRE, ASÍ COMO LAS MANIOBRAS NECESARIAS PARA SU CORRECTA TERMINACIÓN. MATERIAL, MANO DE OBRA, HERRAMIENTAS, EQUIPO Y ACARREOS INTERNOS. | M2 |  | 575.9384
PLA-015 | SUMINISTRO Y COLOCACIÓN DE FALSO PLAFÓN MODULAR MARCA USG MODELO RADAR DE 61X 61 CM. CON SUSPENSIÓN VISIBLE LÍNEA DE SOMBRA MCA. ARMSTRONG. INCLUYE:, SUSPENSIÓN, COLGANTES, ÁNGULO PERIMETRAL, CORTES, DESPERDICIOS, ACARREOS, ANDAMIOS, LIMPIEZA DEL ÁREA DE TRABAJO Y RETIRO DE LOS MATERIALES SOBRANTES FUERA DE LA OBRA CON TIRO LIBRE, ASÍ COMO LAS MANIOBRAS NECESARIAS PARA SU CORRECTA TERMINACIÓN. MANO DE OBRA, HERRAMIENTAS, EQUIPO Y LIMPIEZA PROPIA DEL CONCEPTO. | M2 |  | 448.3081
PLA-016 | SUMINISTRO Y COLOCACIÓN DE FALSO PLAFÓN MULTIPERFORADO PL1 MARCA COMEX, MODELO ACUSTI-K C10 NO 8, CÓDIGO 19ACL0439, COLOR DE LÍNEA, ACABADO CON PINTURA VINILICA VINIMEX DE COMEX, COLOR BLANCO 700, DIMENSIONES 1.20 X2.40 MTS INCLUYENDO ANDAMIOS ESPECIFICADOS, FLETE Y ACARREO DE LOS MATERIALES HASTA EL SITIO DE SU UTILIZACIÓN, LA MANO DE OBRA NECESARIA, HERRAMIENTA, TENDIDOS, EQUIPO DE SEGURIDAD, TORNILLOS TIPO "S" AUTORROSCANTE, ALAMBRE GALVANIZADO CAL. 18, LIMPIEZA DEL ÁREA DE TRABAJO Y RETIRO DE SOBRANTES FUERA DE LA OBRA. | M2 |  | 490.7608
PLA-017 | SUMINISTRO Y COLOCACIÓN DE FALSO PLAFÓN MODULAR MARCA HUNTER DOUGLAS PLACA. REVEAL LAY-IN 61X61 CMS EN ALU-ZINQ DE 0.5 MMPERF # 103 COLOR BLANCO ALGODÓN 0280 PARA 9/16, EL PRECIO INCLUYE; MATERIALES, MANO DE OBRA Y TODO LO NECESARIO PARA SU CORRECTA EJECUCIÓN. | M2 |  | 979.5123
C05 | EXTERIORES |  |  |  | 2
EXT-001 | PODADO Y REHABILITACIÓN DE ARBOLES INCLUYE: MEJORAMIENTO DE LA TIERRA VEGETAL FLETE Y ACARREO DE TODOS LOS MATERIALES HASTA EL SITIO DE SU UTILIZACIÓN, CORTES, DESPERDICIOS, MANO DE OBRA, EQUIPO, HERRAMIENTA, EQUIPO DE SEGURIDAD, LIMPIEZA DEL ÁREA DE TRABAJO, Y RETIRO DE SOBRANTES FUERA DE LA BANCO. | PZA |  | 248.1329
EXT-002 | SUMINISTRO Y COLOCACIÓN DE TOPES PARA ESTACIONAMIENTO: UNIMATIC TRAFIC DE 1.83 M DE LARGO INCLUYE: MANO DE OBRA NECESARIA, EQUIPO, HERRAMIENTA, TENDIDOS Y EQUIPO DE SEGURIDAD, LA INSTALACIÓN DE PROTECCIÓN A LAS ÁREAS ADYACENTES Y RETIRO DESPUÉS DE SU USO, EL TRAZO Y LAS ELEVACIONES A CUALQUIER NIVEL, EL ACOPIO DE LOS MATERIALES SOBRANTES DE LA DEMOLICIÓN Y SU TRASLADO AL BANCO DE LA OBRA DESPUÉS DE REALIZAR LIMPIEZA PRELIMINAR DEL ÁREA DE TRABAJO. (VER FICHA TÉCNICA)ACARREOS INTERNOS, MATERIALES, EQUIPO Y LIMPIEZA PROPIA DEL CONCEPTO. | PZA |  | 1031.2355
D | CANCELERÍA ALUMINIO Y CRISTAL |  |  |  | 1
D01 | CANCELERÍA DE ALUMINIO |  |  |  | 2
CAN-001 | SUMINISTRO Y COLOCACIÓN DE CANCEL EN CRISTALES, CON PERFIL DE ALUMINIO TIPO DADO DE 3/4"X1/2" CAT. 40156 MARCA ALCOMEX EN ZOCLO Y DE 3/4"X3/4" EN REMATE CON PLAFÓN PARA COLOCAR VERTICALMENTE A HUESO CRISTAL TRANSPARENTE DE 9 MM G2 EN CANCELERÍA DE DIRECTOR. CON COSTILLAS DE REFUERZO DE 10 CM, CORTES DE PRECISIÓN A ESCUADRA DE 90º SIN RIESGO DE ROTURA O DISGREGACIÓN, AJUSTES DE PANEL DE CEMENTO DUROCK Y PANEL DE YESO DE 1/2", INCLUYENDO SUMINISTRO DE MATERIALES, CORTES MECÁNICOS DE PRECISIÓN, RANURAS EN PISO Y TRABE COLOCACIÓN A PLOMO, NIVEL Y ESCUADRA, SELLO DE VINIL, CALZA DE PLOMO, MATERIALES PARA FIJACIÓN, MANO DE OBRA ESPECIALIZADA, HERRAMIENTA, EQUIPO DE SEGURIDAD, ACARREO A CUALQUIER NIVEL DENTRO DE LA OBRA A LA ESTACIÓN DE OPERACIÓN DETERMINADA Y LIMPIEZA DE CUALQUIER DESPERDICIO DEL ÁREA EN USO Y ADYACENTES. | M2 |  | 2055.6719
CAN-002 | SUMINISTRO Y COLOCACIÓN DE CANCEL A BASE DE CRISTAL LAMINADO COMPUESTO POR UN CRISTAL CLARO FLOTADO DE 6MM FILOS MUERTOS, MÁS PELÍCULA DE POLIVINIL BUTIRAL-PVB DE 0.89 MM MCA. DUPONT, MÁS CRISTAL CLARO FLOTADO DE 6MM FILOS MUERTOS, ENMARCADO CON PERFILES DE ALUMINIO TIPO BOLSA 2" x 1 1/4", Y JUNQUILLO 3/4", EN SECCIONES DE DOS CRISTALES DE 1.20 X 2.40 CON JUNTA DE 6MM RELLENO CON SILICON DE CURADO NEUTRO DURETAN, DE ACUERDO A PLANOS, INCLUYENDO SUMINISTRO DE MATERIALES, CORTES MECÁNICOS DE PRECISIÓN, RANURAS EN PISO Y TRABE COLOCACIÓN A PLOMO, NIVEL Y ESCUADRA, SELLO DE VINIL, CALZA DE PLOMO, MATERIALES PARA FIJACIÓN, MANO DE OBRA ESPECIALIZADA, HERRAMIENTA, EQUIPO DE SEGURIDAD, ACARREO A CUALQUIER NIVEL DENTRO DE LA OBRA A LA ESTACIÓN DE OPERACIÓN DETERMINADA Y LIMPIEZA DE CUALQUIER DESPERDICIO DEL ÁREA EN USO Y ADYACENTES Y TODO LO NECESARIO PARA SU CORRECTA EJECUCIÓN | M2 |  | 1900.7885
CAN-012 | SUMINISTRO Y COLOCACIÓN DE CANCEL A BASE DE CRISTAL LAMINADO COMPUESTO POR UN CRISTAL CLARO FLOTADO DE 6MM FILOS MUERTOS MÁS PELÍCULA DE POLIVINIL BUTIRAL-PVB DE 0.89 MM MCA. DUPONT, MÁS CRISTAL CLARO FLOTADO DE 6MM FILOS MUERTOS, JUNTA DE 6MM RELLENO CON SILICON DE CURADO NEUTRO DURETAN, SOBRE U DE ALUMINIO DE 3/4" X 3/4" X 1/16" DE ALUMINIO ENBUTIDO EN PLAFON Y PISO, INCLUYENDO SUMINISTRO DE MATERIALES, CORTES MECÁNICOS DE PRECISIÓN, RANURAS EN PISO Y TRABE COLOCACIÓN A PLOMO, NIVEL Y ESCUADRA, SELLO DE VINIL, CALZA DE PLOMO, MATERIALES PARA FIJACIÓN, MANO DE OBRA ESPECIALIZADA, HERRAMIENTA, EQUIPO DE SEGURIDAD, ACARREO A CUALQUIER NIVEL DENTRO DE LA OBRA A LA ESTACIÓN DE OPERACIÓN DETERMINADA Y LIMPIEZA DE CUALQUIER DESPERDICIO DEL ÁREA EN USO Y ADYACENTES Y TODO LO NECESARIO PARA SU CORRECTA EJECUCIÓN | M2 |  | 3141.5742
CAN-013 | SUMINISTRO Y COLOCACIÓN DE CANCEL CON VAGETA DE ALUMINIO ANODIZADO NATURAL DE 1 " CON CRISTAL TEMPLADO DE 10 MM DE ESPESOR, JUNTA ENTRE CRISTALES A HUESO SELLADA CON SILICON INCLUYE: SUMINISTRO DE MATERIALES, MANO DE OBRA, COLOCACIÓN Y FIJACIÓN, HERRAMIENTA Y EQUIPO, CORTES, DESPERDICIOS, ACARREOS LOCALES Y FUERA DE LA OBRA, DE LOS MATERIALES SOBRANTES Y LIMPIEZA FINAL DEL ÁREA DE TRABAJO. | M2 |  | 3229.5373
D02 | CRISTAL |  |  |  | 2
CAN-003 | SUMINISTRO Y COLOCACIÓN DE ESPEJO 6 MM ESPESOR, INCLUYE: BASTIDOR DE MADERA DE PINO DE 1A. CON FORRO DE TRIPLAY DE PINO DE 6 MM ESPESOR 1A. Y MARCO DE ALUMINIO, LIMPIEZA EL ÁREA DE TRABAJO, ASÍ COMO LAS MANIOBRAS NECESARIAS PARA SU CORRECTA TERMINACIÓN. HERRAMIENTAS, MATERIALES, MANO DE OBRA, EQUIPO Y ACARREOS INTERNOS. | M2 |  | 689.5033
CAN-004 | SUMINISTRO Y COLOCACIÓN DE LUNA ESPEJO DE 3 MM DE ESPESOR X 0.70 X 0.90 MTS. CON MARCO DE ALUMINIO NATURAL DE 1/2" TIPO PECHO DE PALOMA. INCLUYE: ACARREO DE LOS MATERIALES AL SITIO DE LA OBRA, TRANSPORTACIÓN VERTICAL Y HORIZONTAL A CUALQUIER NIVEL, TRAZO Y NIVELACIÓN, MATERIAL, DESPERDICIOS, ELEMENTOS DE FIJACIÓN, MANO DE OBRA ESPECIALIZADA, HERRAMIENTA, REQUERIMIENTOS DE SEGURIDAD EN OBRA, EQUIPO DE SEGURIDAD PERSONAL, ANDAMIOS ESPECIFICADOS, COLOCACIÓN DE CINTA BARRICADA, INSTALACIÓN DE PROTECCIÓN A LAS ÁREAS ADYACENTES Y SU RETIRO DESPUÉS DE SU USO, RETIRO DE LOS MATERIALES SOBRANTES FUERA DE LA OBRA Y TODO LO NECESARIO PARA SU CORRECTA EJECUCIÓN. | PZA |  | 848.9102
CAN-005 | SUMINISTRO Y FABRICACIÓN DE BASTIDOR DE MADERA DE 2" 2", REMETIDO 3" AL INTERIOR DEL PERÍMETRO DEL ESPEJO. INCLUYE: FLETES, ACARREO DE MATERIALES, HERRAMIENTA, MANO DE OBRA, LIMPIEZA Y RETIRO DE SOBRANTES FUERA DE LA OBRA, EQUIPO DE SEGURIDAD. ESPEJO SANITARIOS DE BANCA PERSONAL Y TODO LO NECESARIO PARA SU CORRECTA EJECUCIÓN | PZA |  | 414.5515
D03 | PELÍCULA |  |  |  | 2
CAN-006 | SUMINISTRO Y COLOCACIÓN DE PELÍCULA 3M 7725-314 S/CAL ELECTROCUT DUSTED 1.22 DE ANCHO; INCLUYE: CORTES, DESPERDICIOS, TRAZO, LIMPIEZA PREVIA, LIMPIEZA DEL ÁREA DE TRABAJO Y RETIRO DE LOS MATERIALES SOBRANTES FUERA DE OBRA. MANO DE OBRA, MATERIAL, HERRAMIENTAS, ACARREOS INTERNOS Y EQUIPO. | M2 |  | 542.3387
CAN-007 | SUMINISTRO Y COLOCACIÓN DE PELÍCULA DE SEGURIDAD (PA3) MARCA 3M AUTOADHERIBLE MODELO S50NEAR400 E=4 MICRONES SERIE 400 LIBRAS POR PIE CUADRADO, COLOR TRANSPARENTE Y CAPA DURA ANTIRAYADURAS COLOCADA EN CANCEL DE FACHADA, CANCELERÍA DE DIRECTOR Y CRISTALES DE MOSTRADORES, INCLUYENDO: COSTO DIRECTO DE LOS MATERIALES, FLETE, ACARREO DE LOS MISMOS HASTA EL LUGAR DE SU INSTALACIÓN, ALINEACIÓN, CORTES NECESARIOS, HERRAMIENTA MANO DE OBRA ESPECIALIZADA, TENDIDOS Y ANDAMIOS, EQUIPO DE SEGURIDAD, ACARREO A CUALQUIER NIVEL DENTRO DE LA OBRA A LA ESTACIÓN DE OPERACIÓN DETERMINADA Y LIMPIEZA DE CUALQUIER RESIDUO DEL ÁREA EN USO Y ADYACENTES. | M2 |  | 531.6062
D04 | PUERTAS |  |  |  | 2
CAN-008 | PUERTA CORREDIZA AUTOMÁTICA MARCA –STANLEY- MODELO =ALL GLASS= DURA GLIDE TIPO O-X-X-O, DE 3.60 M DE ANCHO Y 2.30 M DE ALTURA, CON UN CLARO LIBRE DE HOJAS DE 1.70 M DE ANCHO Y 2.10 M DE ALTURA, COMPUESTA DE DOS HOJAS CORREDIZAS CENTRALES Y DOS HOJAS FIJAS LATERALES, CON CRISTAL TEMPLADO DE 12.7 MM DE ESPESOR COLOR TRANSPARENTE CON ZOCLOS INFERIORES Y SUPERIORES. LLEVARA UN SISTEMA DE FLY OPEN, PARA ABRIR AUTOMÁTICAMENTE EN CASO DE SEÑAL DE EMERGENCIA O FALLA DE CORRIENTE ELÉCTRICA LLEVARA MECANISMO QUE PERMITA SU OPERACIÓN MANUALMENTE EN EL CASO DE FALLA DE LA CORRIENTE ELÉCTRICA. LLEVARA DOS SENSORES DE MICROONDAS SU-100 DIRECCIONAL / BIDIRECCIONAL Y UN SENSOR DE LUZ INFRARROJA CRISTAL PARA EVITAR EL CIERRE EN CASO DE OBSTRUCCIÓN. EL ACABADO DEL ALUMINIO SERÁ ANODIZADO NATURAL MATE 204-R1.LLEVARA CHAPAS DE SEGURIDAD EN LAS HOJAS CORREDIZAS. INCLUYE: JALADERA, HERRAJES, BISAGRAS, TOPOS CERRADURA, CRISTAL MANO DE OBRA NECESARIA, EQUIPO, HERRAMIENTA, RECORTES, TRANSPORTACIÓN VERTICAL DE LOS CRISTALES, EQUIPO DE SEGURIDAD, PROTECCIÓN A LAS ÁREAS ADYACENTES, TRAZO, ELEVACIONES A CUALQUIER NIVEL, TRANSPORTACIÓN VERTICAL Y HORIZONTAL DE LOS MATERIALES, LIMPIEZA GENERAL EN EL ÁREA DE TRABAJO, RETIRO DE SOBRANTES FUERA DE LA OBRA Y TODO LO NECESARIO PARA SU CORRECTA EJECUCIÓN. MATERIAL, EQUIPO, ACARREOS INTERNOS Y LIMPIEZA PROPIA DEL CONCEPTO. | PZA |  | 99566.922
CAN-009 | SUMINISTRO Y COLOCACIÓN DE PUERTA CORREDIZA CON 2 HOJAS DE CRISTAL TEMPLADOS DE 9.5MM DE ESPESOR COLOR TRANSPARENTE CADA UNA 1.30 X 2.40M MARCA STANLEY (VER FICHA TÉCNICA) INCLUYE: JALADERA, HERRAJES, BISAGRAS, TOPOS CERRADURA, CRISTAL MANO DE OBRA NECESARIA, EQUIPO, HERRAMIENTA, RECORTES, TRANSPORTACIÓN VERTICAL DE LOS CRISTALES, EQUIPO DE SEGURIDAD, PROTECCIÓN A LAS ÁREAS ADYACENTES, TRAZO, ELEVACIONES A CUALQUIER NIVEL, TRANSPORTACIÓN VERTICAL Y HORIZONTAL DE LOS MATERIALES, LIMPIEZA GENERAL EN EL ÁREA DE TRABAJO, RETIRO DE SOBRANTES FUERA DE LA OBRA Y TODO LO NECESARIO PARA SU CORRECTA EJECUCIÓN. MATERIAL Y EQUIPO. | PZA |  | 57822.0286
CAN-010 | SUMINISTRO Y COLOCACIÓN DE PUERTA CORREDIZA MANUAL MARCA –STANLEY- MODELO DURA GLIDE =ALL GLASS= TIPO TELESCÓPICA X-XX-P, DE 3.80 M DE ANCHO Y 2.50 M DE ALTURA, CON UN CLARO LIBRE DE HOJAS DE 3.36 M DE ANCHO Y 2.30 M DE ALTURA, COMPUESTA DE TRES HOJAS CORREDIZAS Y, CON CRISTAL TEMPLADO DE 12.7MM DE ESPESOR COLOR TRANSPARENTE LA HOJA CORREDIZA PRINCIPAL LLEVARA CHAPA DE SEGURIDAD EL ACABADO DEL ALUMINIO SERÁ ANODIZADO NATURAL MATE 204-R1.LLEVARA CHAPA DE SEGURIDAD EN LA HOJA CORREDIZA INCLUYE: JALADERA, HERRAJES, BISAGRAS, TOPOS CERRADURA, CRISTAL MANO DE OBRA NECESARIA, EQUIPO, HERRAMIENTA, RECORTES, TRANSPORTACIÓN VERTICAL DE LOS CRISTALES, EQUIPO DE SEGURIDAD, PROTECCIÓN A LAS ÁREAS ADYACENTES, TRAZO, ELEVACIONES A CUALQUIER NIVEL, TRANSPORTACIÓN VERTICAL Y HORIZONTAL DE LOS MATERIALES, LIMPIEZA GENERAL EN EL ÁREA DE TRABAJO, RETIRO DE SOBRANTES FUERA DE LA OBRA Y TODO LO NECESARIO PARA SU CORRECTA EJECUCIÓN. MATERIAL, EQUIPO, ACARREOS INTERNOS Y LIMPIEZA PROPIA DEL CONCEPTO. | PZA |  | 64916.5181
CAN-011 | SUMINISTRO Y COLOCACIÓN DE PUERTAS DE CRISTAL TEMPLADO DE 12.7 MM. CON CANTO PULIDO EN LOS LATERALES DE 90x240 CM INCLUYE: ZOCLO Y CABEZAL DE ALUMINIO NATURAL ANODIZADO DE 4", BISAGRA HIDRÁULICA CLAVE BTS75V, MARCA DORMA, PIVOTE SUPERIOR Y BIBEL INFERIOR, BARRA DE EMPUJE DE ACERO, CERRADURA ESQUINA CLAVE US10 MARCA DORMA, JALADORAS DE BARRA DE ACERO INOXIDABLE 39.8 CM MARCA DORMA MOD. ARCOS 25.500, DESPERDICIOS, ACARREOS, LIMPIEZA DEL ÁREA DE TRABAJO, RETIRO DE MATERIALES SOBRANTES FUERA DE LA OBRA CON TIRO LIBRE, ASÍ COMO TODO LO NECESARIO PARA SU CORRECTA TERMINACIÓN. MATERIAL, MANO DE OBRA, HERRAMIENTAS, ACARREOS INTERNOS Y EQUIPO. | PZA |  | 14687.456
E | CARPINTERÍA |  |  |  | 1
E01 | PUERTAS |  |  |  | 2
CAR-001 | CONSTRUCCIÓN DE PUERTAS PARA TABLEROS EN MEDIDAS DE 0.60 M X 2.00 M, A BASE DE BASTIDOR DE MADERA DE PINO DE 1 ERA DE 1"X 1", FORRADAS CON TRIPLAY DE PINO DE 6MM POR AMBAS CARAS, ACABADO CON FORMICA COLOR GRIS ACERO. INCLUYE: MATERIALES, MANO DE OBRA, HERRAMIENTAS, EQUIPO, ACARREOS INTERNOS, TRAZO Y LIMPIEZA PROPIOS DEL CONCEPTO. | PZA |  | 4727.5884
CAR-002 | CONSTRUCCIÓN DE PUERTAS PARA TABLEROS EN MEDIDAS DE 0.90 X 2.25 M A BASE DE BASTIDOR DE MADERA DE PINO DE 1 ERA DE 1"X 1", FORRADAS CON TRIPLAY DE PINO DE 6MM POR AMBAS CARAS, ACABADO CON FORMICA COLOR GRIS ACERO. INCLUYE: MATERIALES, MANO DE OBRA, HERRAMIENTAS, EQUIPO, ACARREOS INTERNOS, TRAZO Y LIMPIEZA PROPIOS DEL CONCEPTO. | PZA |  | 5350.3238
CAR-003 | CONSTRUCCIÓN DE PUERTAS PARA TABLEROS EN MEDIDAS DE 0.90 X 2.40 M A BASE DE BASTIDOR DE MADERA DE PINO DE 1 ERA DE 1"X 1", FORRADAS CON TRIPLAY DE PINO DE 6MM POR AMBAS CARAS, ACABADO CON FORMICA COLOR GRIS ACERO. INCLUYE: MATERIALES, MANO DE OBRA, HERRAMIENTAS, EQUIPO, ACARREOS INTERNOS, TRAZO Y LIMPIEZA PROPIOS DEL CONCEPTO. | PZA |  | 5744.8407
CAR-004 | SUMINISTRO, FABRICACIÓN Y COLOCACIÓN DE PUERTA PARA NICHO DE VÁLVULAS DE COMPUERTA EN SANITARIOS DE 0.20 CM X 0.20 CM DE MADERA DE PINO CON BASTIDOR DE PINO DE 2A DE 22 X 22 CM, CON TRIPLAY DE PINO DE 1A, CON DOS BISAGRAS. ACABADO LAMINADO PLÁSTICO (R-AC-LP-03), MCA. RALPH WILSON MODELO 7954-38, COLOR NATURAL- RIFT, INCLUYE: LA MANO DE OBRA NECESARIA, HERRAMIENTA, TAQUETES Y TORNILLOS PARA SU FIJACIÓN, ACARREOS, EQUIPO DE SEGURIDAD PERSONAL Y DE OBRA. MATERIAL, EQUIPO, TRAZO, ACARREOS INTERNOS Y LIMPIEZA PROPIOS DEL CONCEPTO. | PZA |  | 822.9055
CAR-005 | SUMINISTRO, FABRICACIÓN Y COLOCACIÓN DE PUERTA DE MADERA PARA REGISTRO TELEFÓNICO DE 0.60 X 0.60 M. EN MADERA DE PINO DE 1A. INCLUYE: CORTES, AJUSTES, PEGAMENTO, ELEMENTOS DE FIJACIÓN, RESANES, ACABADO EN BARNIZ A DOS CARAS, BISAGRAS, JALADORAS, RESBALONES, LIMPIEZA DEL ÁREA DE TRABAJO Y RETIRO DE SOBRANTES FUERA DE OBRA, ASÍ COMO LAS MANIOBRAS NECESARIAS PARA SU CORRECTA TERMINACIÓN. MATERIALES, MANO DE OBRA, HERRAMIENTAS, EQUIPO, ACARREOS INTERNOS, TRAZO Y LIMPIEZA PROPIOS DEL CONCEPTO. | PZA |  | 1038.2964
CAR-006 | SUMINISTRO, COLOCACIÓN Y FABRICACIÓN DE PUERTA DE MADERA DE INTERCOMUNICACIÓN, CONSTRUIDA A BASE DE BASTIDOR DE MADERA DE PINO DE PRIMERA DE 11/2" X 1" A @ 30 CM. EN AMBOS SENTIDOS, FORRADO CON TRIPLAY DE PINO DE PRIMERA DE 6 MM DE ESPESOR Y CON TERMINACIÓN EN FORMICA BLANCA, INCLUYE: TOPE, FORRADO DE CANTOS, CHAPA DE INTERCOMUNICACIÓN, BISAGRAS DE LIBRO PERNO SUELTO, MARCO CON ACABADO EN LACA, LIMPIEZA DEL ÁREA DE TRABAJO Y RETIRO DE LOS MATERIALES SOBRANTES FUERA DE LA OBRA CON TIRO LIBRE, ASÍ COMO LAS MANIOBRAS NECESARIAS PARA SU CORRECTA TERMINACIÓN. DE 0.90 X 2.10M. MATERIAL, MANO DE OBRA, HERRAMIENTAS, EQUIPO, ACARREOS INTERNOS Y TRAZO PROPIOS DEL CONCEPTO. | PZA |  | 5445.0272
CAR-007 | SUMINISTRO Y COLOCACIÓN DE PUERTA DE REGISTRO EN ANTEPECHO DE CABINA UNIPERSONAL CON DIMENSIONES DE 0, 30 A 0.40 X 0, 60 M. INCLUYE: BASTIDOR DE BANAK DE 2A CHAPA DE 6 MM DE CAOBILLA, CON 2 BISAGRAS ACABADO CON LACA COLOR BLANCO, CON RESBALÓN, ACARREO DE LOS MATERIALES AL SITIO DE LA OBRA, TRANSPORTACIÓN VERTICAL Y HORIZONTAL A CUALQUIER NIVEL, TRAZO Y NIVELACIÓN, MATERIAL, DESPERDICIOS, MANO DE OBRA ESPECIALIZADA, HERRAMIENTA, REQUERIMIENTOS DE SEGURIDAD EN OBRA, EQUIPO DE SEGURIDAD PERSONAL, ANDAMIOS ESPECIFICADOS, COLOCACIÓN DE CINTA BARRICADA, INSTALACIÓN DE PROTECCIÓN A LAS ÁREAS ADYACENTES Y SU RETIRO DESPUÉS DE SU USO, RETIRO DE LOS MATERIALES SOBRANTES FUERA DE LA OBRA Y TODO LO NECESARIO PARA SU CORRECTA EJECUCIÓN. ACARREOS INTERNOS, EQUIPO Y LIMPIEZA PROPIA DEL CONCEPTO. | PZA |  | 1286.0133
CAR-008 | SUMINISTRO Y COLOCACIÓN DE TOPE PARA PUERTA EN MURO Y/O PISO, INCLUYE: AJUSTE, ELEMENTOS DE FIJACIÓN, LIMPIEZA DEL ÁREA DE TRABAJO Y RETIRO DE LOS MATERIALES SOBRANTES FUERA DE OBRA CON TIRO LIBRE, ASÍ COMO LAS MANIOBRAS NECESARIAS PARA SU CORRECTA TERMINACIÓN. MATERIAL, MANO DE OBRA, HERRAMIENTAS, EQUIPO, ACARREOS INTERNOS, TRAZO Y LIMPIEZA PROPIA DEL CONCEPTO. | PZA |  | 173.1795
E02 | MUEBLES DE MADERA |  |  |  | 2
CAR-009 | SUMINISTRO Y COLOCACIÓN BASE DE TRIPLAY DE PINO DE 1A DE 3/4" PARA MEDIDORES Y TABLERO, INCLUYE: CORTES, AJUSTES, DESPERDICIOS, ACABADO EN ESMALTE, THINER, ESTOPA, ELEMENTOS DE FIJACIÓN, MANO DE OBRA, HERRAMIENTA, LIMPIEZA DEL ÁREA DE TRABAJO Y RETIRO DE SOBRANTES FUERA DE OBRA, ASÍ COMO LAS MANIOBRAS NECESARIAS PARA SU CORRECTA TERMINACIÓN. MATERIALES, ACARREOS INTERNOS Y TRAZO PROPIO DEL CONCEPTO. | M2 |  | 376.6875
CAR-010 | SUMINISTRO Y CONSTRUCCIÓN DE MUEBLE PARA CUARTO DE ASEO DE 1.20 A 1.60 X 0.60 X 0.40 M. HECHO A BASE DE BASTIDOR DE MADERA DE PINO DE 1A. CUBIERTAS, ENTREPAÑOS Y REPISAS, DE 1" X 1", FORRADO CON TRIPLAY DE PINO DE 1A. EN AMBAS CARAS, CON ACABADO EN FORMICA GRIS ACERO N° 9402, INCLUYE: SUMINISTRO, FABRICACIÓN Y COLOCACIÓN, CORTES, AJUSTES, BISAGRAS, JALADORAS, MANO DE OBRA, LIMPIEZA DEL ÁREA DE TRABAJO, ASÍ COMO LAS MANIOBRAS NECESARIAS PARA SU CORRECTA TERMINACIÓN. MATERIALES, HERRAMIENTAS, EQUIPO, ACARREOS INTERNOS Y TRAZO PROPIO DEL CONCEPTO. | PZA |  | 4586.4833
CAR-011 | SUMINISTRO Y COLOCACIÓN DE MUEBLE DE CAFÉ PARA TARJA CON SECCIÓN DE 1.20M X 0.60M X 1.0M DE ALTURA CON 2 PUERTAS, CUBIERTA DE SUPERFICIE SOLIDA MCA LG A EL MUEBLE ESTA FORMADO A BASE DE BASTIDOR DE MADERA DE PINO DE PRIMERA DE 2"X2" PARA RECIBIR TRIPLAY DE MADERA DE PINO DE 6 MM, ACABADO CON LAMINADO PLÁSTICO, COLOR BLANCO EN AMBAS CARAS, MÉNSULA DE TRIPLAY ACABADO LAMINADO PLÁSTICO COLOR BLANCO. INCLUYE: FLETES, ACARREO DE MATERIALES, HERRAMIENTA, MANO DE OBRA, LIMPIEZA Y RETIRO DE SOBRANTES FUERA DE LA OBRA, EQUIPO DE SEGURIDAD Y TODO LO NECESARIO PARA SU CORRECTA EJECUCIÓN | PZA |  | 9585.3153
CAR-012 | SUMINISTRO Y FABRICACIÓN DE BARRA DE CAFÉ DIMENSIONES 0.45 DE ANCHO A BASE DE CUBIERTA DE SUPERFICIE SOLIDA LG, INCLUYE: FLETES, ACARREO DE MATERIALES, HERRAMIENTA, MANO DE OBRA, LIMPIEZA Y RETIRO DE SOBRANTES FUERA DE LA OBRA, EQUIPO DE SEGURIDAD. MATERIALES, ACARREOS INTERNOS, TRAZO Y LIMPIEZA PROPIOS DEL CONCEPTO. | M |  | 2750.9635
CAR-013 | SUMINISTRO, HABILITADO Y COLOCADO DE MUEBLE PARA IMPRESORAS, CON DIMENSIONES DE 1.65 M X 0.60 M X 2.40 M, ELABORADO A BASE DE 6 PUERTAS DE MDF DE 19 MM TERMINADO EN LAMINADO PLÁSTICO COLOR BLANCO; ENTREPAÑO DE BASTIDOR DE MADERA DE PINO DE 1RA DE 19 MM, TERMINADA CON LAMINADO PLÁSTICO COLOR BLANCO; FONDO DE MADERA DE PINO DE 1RA DE 19 MM DE ESPESOR TERMINADA CON LAMINADO PLÁSTICO COLOR BLANCO; CUBIERTA FABRICADA CON BATIDOR DE MADERA DE 1RA, FORRADA CON TRIPLAY DE MADERA DE PINO DE 6 MM DE ESPESOR, TERMINADA CON LAMINADO PLÁSTICO COLOR BLANCO; HUECO CON PASACABLES DE PLATICO DE 2" DE DIÁMETRO; LATERAL FABRICADO CON BASTIDOR DE MADERA DE PINO 1RA DE 6 MM TERMINADO CON LAMINADO PLÁSTICO COLOR BLANCO, JALADERA MODELO GALAXI, ACABADO SATINADO, FORRO DE TRIPLAY DE MADERA DE PINO DE 6 MM TERMINADO EN LAMINADO PLÁSTICO COLOR BLANCO. INCLUYE: BISAGRAS; ACARREO DE LOS MATERIALES AL SITIO DE LA OBRA, TRANSPORTACIÓN VERTICAL Y HORIZONTAL A CUALQUIER NIVEL, TRAZO Y NIVELACIÓN, MATERIALES Y MISCELÁNEOS, DESPERDICIOS, MANO DE OBRA ESPECIALIZADA, HERRAMIENTA, REQUERIMIENTOS DE SEGURIDAD EN OBRA, EQUIPO DE SEGURIDAD PERSONAL, COLOCACIÓN DE CINTA BARRICADA, INSTALACIÓN DE PROTECCIÓN A LAS ÁREAS ADYACENTES Y SU RETIRO DESPUÉS DE SU USO, RETIRO DE LOS MATERIALES SOBRANTES FUERA DE LA OBRA Y TODO LO NECESARIO PARA SU CORRECTA EJECUCIÓN. ACARREOS INTERNOS Y LIMPIEZA PROPIA DEL CONCEPTO. | PZA |  | 14766.2881
CAR-014 | SUMINISTRO Y COLOCACIÓN DE MUEBLE DE CAFÉ PARA REFRIGERADOR CON SECCIÓN DE 0.60M X 0.60M X 2.4 M DE ALTURA CON 2 ENTREPAÑOS, A BASE DE BASTIDOR DE MADERA DE PINO DE PRIMERA DE 2"X2" PARA RECIBIR TRIPLAY DE MADERA DE PINO DE 6 MM, ACABADO CON LAMINADO PLÁSTICO, COLOR BLANCO EN AMBAS CARAS, MÉNSULA DE TRIPLAY ACABADO LAMINADO PLÁSTICO COLOR BLANCO. INCLUYE: FLETES, ACARREO DE MATERIALES, HERRAMIENTA, MANO DE OBRA, LIMPIEZA Y RETIRO DE SOBRANTES FUERA DE LA OBRA, EQUIPO DE SEGURIDAD Y TODO LO NECESARIO PARA SU CORRECTA EJECUCIÓN | PZA |  | 7357.1996
E03 | REGISTROS DE MADERA |  |  |  | 2
CAR-015 | SUMINISTRO Y FABRICACIÓN DE REGISTRO DE 1.00 X 1.00 DE MADERA PARA EL ONLINE -SERVIDOR DE UNIFILA A BASE DE BASTIDOR DE MADERA DE 4CM, TERMINADO CON FORMICA GRIS ACERO EN TODAS SUS CARAS, CON UN MARCO PERIMETRAL DE 10CM DE ANCHO POR 1" DE ESPESOR FORRADO EN FORMICA GRIS ACERO, EL PRECIO INCLUYE: BISAGRAS DE LIBRO, SAQUES DE 2" PARA LA INSTALACIÓN DE LA TUBERÍA, SUMINISTRO, CORTES, AJUSTES, MANO DE OBRA Y TODO LO NECESARIO. MATERIALES, HERRAMIENTAS, EQUIPO, ACARREOS INTERNOS, TRAZO Y LIMPIEZA PROPIOS DEL CONCEPTO. | PZA |  | 2254.9279
F | HERRERÍA Y ESTRUCTURA METÁLICA |  |  |  | 1
F01 | HERRERÍA ESTRUCTURAL |  |  |  | 2
HER-001 | SUMINISTRO, COLOCACIÓN Y MONTAJE ACERO ESTRUCTURAL A-36 (P. T. R, I. P. S, CANAL, PLACA, ÁNGULOS ETC.), INCLUYE: APLICACIÓN DE PRIMER ANTICORROSIVO, SOLDADURA, CORTES, DESPERDICIOS, ELEVACIONES, ACARREOS, ANDAMIOS, DESALOJO DE LOS MATERIALES SOBRANTES FUERA DE OBRA Y LIMPIEZA DEL ÁREA DE TRABAJO, ASÍ COMO LAS MANIOBRAS NECESARIAS PARA SU CORRECTA TERMINACIÓN. MANO DE OBRA, MATERIALES, HERRAMIENTAS, ACARREOS INTERNOS Y EQUIPO. | KG |  | 46.1224
HER-002 | SUMINISTRO Y COLOCACIÓN DE LOSACERO STEEL DECK GALVADECK 15 CAL. 22 O EQUIVALENTE, INCLUYE PERNO TIPO CPS DE 3"X4, 1 LB/FT COLOCADOS A/C 45 CMS. A LO LARGO DE LA VIGUETA SECUNDARIA Y A/C 30 CM. EN TODAS LAS TRABES, CAPA DE COMPRESIÓN DE 5 CMS, CON VOLUMEN DE CONCRETO DE 0.09175 M3/M2, INCLUIDO EL CONCRETO SERÁ PREMEZCLADO BOMBEABLE DE F'C = 250 KG/CM², RESISTENCIA NORMAL, T. M. A. 3/4", ALOJADO EN LA SECCIÓN DE LA LOSACERO, REFORZADO CON MALLA DE ACERO ELECTRO SOLDADA 6X6/10-10, COLADO, APISONADO, CURADO, PRUEBAS DE LABORATORIO. INCLUYE: PUNTALES, ACARREOS Y ELEVACIONES DENTRO DE LA OBRA HASTA EL LUGAR DE SU COLOCACIÓN, MATERIALES, DESPERDICIOS, MANO DE OBRA, ANDAMIOS, HERRAMIENTA, EQUIPO Y TODO LO NECESARIO PARA SU CORRECTA EJECUCIÓN. | M2 |  | 738.735
F04 | MUROS METÁLICOS |  |  |  | 2
HER-003 | FABRICACIÓN DE MURO DE BÓVEDA CON PERFIL ESTRUCTURAL PTR DE 2"X2"X4MM PERIMETRAL, PTR DE 1"X1"X 3, 4 MM" @ 15 CMS. EN AMBOS SENTIDOS Y HOJA DE LAMINA NEGRA CAL. 18 SOLDADA A PERFILES PTR BASE Y LAMBRIN DE TRIPLAY DE 19 MM EN LAS DOS CARAS, LAMBRIN DE DUROCK EN CARA INTERIOR, Y LAMBRIN DE TABLAROCA EN LA CARA EXTERIOR, INCLUYE: DOS MANOS DE PRIMER ANTICORROSIVO, ESMALTE COLOR GRIS ACERO, RECORTE Y PASO DE INSTALACIONES, CORDÓN DE SOLDADURA VERTICAL Y HORIZONTAL, EQUIPO DE OXICORTE, COLOCACIÓN, MANO DE OBRA NECESARIA, EQUIPO, HERRAMIENTA, SOLDADURA, EQUIPO DE SEGURIDAD, PROTECCIÓN A LAS ÁREAS ADYACENTES, TRAZO, ELEVACIONES A CUALQUIER NIVEL, TRANSPORTACIÓN VERTICAL Y HORIZONTAL DE LOS MATERIALES, LIMPIEZA GENERAL EN EL ÁREA DE TRABAJO, RETIRO DE SOBRANTES FUERA DE LA OBRA Y TODO LO NECESARIO PARA SU CORRECTA EJECUCIÓN. | M2 |  | 1791.4028
HER-004 | FABRICACIÓN DE LAMBRIN DE BÓVEDA EN COLINDANCIA CON PERFIL ESTRUCTURAL PTR DE 2"X2"X4MM PERIMETRAL, PTR DE 1"X1"X 3, 4 MM" @ 15 CMS. EN AMBOS SENTIDOS Y HOJA DE LAMINA NEGRA CAL. 18 SOLDADA A PERFILES PTR BASE Y LAMBRIN DE TRIPLAY Y DUROCK EN CARA INTERIOR, INCLUYE: DOS MANOS DE PRIMER ANTICORROSIVO, ESMALTE COLOR GRIS ACERO, RECORTE Y PASO DE INSTALACIONES, CORDÓN DE SOLDADURA VERTICAL Y HORIZONTAL, EQUIPO DE OXICORTE, COLOCACIÓN, MANO DE OBRA NECESARIA, EQUIPO, HERRAMIENTA, SOLDADURA, EQUIPO DE SEGURIDAD, PROTECCIÓN A LAS ÁREAS ADYACENTES, TRAZO, ELEVACIONES A CUALQUIER NIVEL, TRANSPORTACIÓN VERTICAL Y HORIZONTAL DE LOS MATERIALES, LIMPIEZA GENERAL EN EL ÁREA DE TRABAJO, RETIRO DE SOBRANTES FUERA DE LA OBRA Y TODO LO NECESARIO PARA SU CORRECTA EJECUCIÓN. | M2 |  | 1791.4028
HER-005 | SUMINISTRO, FABRICACIÓN Y COLOCACIÓN DE REJA DE PROTECCIÓN HORIZONTAL A BASE DE MARCO DE PTR DE 2" X 2" COLOR VERDE Y PTR DE 1" X 1" COLOR VERDE SOLDADOS @ 15 CM. A CENTROS EN AMBOS SENTIDOS, ACABADO CON PRIMARIO ANTICORROSIVO Y PINTURA DE ESMALTE 100 COLOR GRIS ACERO. INCLUYE: CORDÓN DE SOLDADURA VERTICAL Y HORIZONTAL, EQUIPO DE OXICORTE, COMPUESTO PARA JUNTA REDIMIX Y PERFACINTA ARRESTAFLAMAS, ACARREO DE LOS MATERIALES AL SITIO DE LA OBRA, TRANSPORTACIÓN VERTICAL Y HORIZONTAL A CUALQUIER NIVEL, TRAZO Y NIVELACIÓN, MATERIAL, DESPERDICIOS, MANO DE OBRA ESPECIALIZADA, HERRAMIENTA, REQUERIMIENTOS DE SEGURIDAD EN OBRA, EQUIPO DE SEGURIDAD PERSONAL, ANDAMIOS ESPECIFICADOS, COLOCACIÓN DE CINTA BARRICADA, INSTALACIÓN DE PROTECCIÓN A LAS ÁREAS ADYACENTES Y SU RETIRO DESPUÉS DE SU USO, RETIRO DE LOS MATERIALES SOBRANTES FUERA DE LA OBRA Y TODO LO NECESARIO PARA SU CORRECTA EJECUCIÓN. ACARREOS INTERNOS Y LIMPIEZA PROPIO DEL CONCEPTO. | M2 |  | 1233.1567
F05 | BASES Y SOPORTERIA DE HERRERÍA |  |  |  | 2
HER-006 | FABRICACIÓN DE ANCLAJE DE CAJA FUERTE A BASE DE TAQUETE EXPANSIVO PARA CONCRETO DE 5/8" CON VARILLA ROSCADA DE 5/8" CONTRATUERCA Y RONDANA PLANA; INCLUYE: MATERIALES, MANO DE OBRA, HERRAMIENTA Y TODO LO NECESARIO. EQUIPO, ACARREOS INTERNOS, TRAZO Y LIMPIEZA PROPIAS DEL CONCEPTO. | PZA |  | 651.5644
HER-007 | SUMINISTRO, COLOCACIÓN Y MONTAJE DE BASE PARA CUBIERTA DE LAVABO DE 1.00M X 0.60 M FABRICADA EN PERFILES DE PTR DE 1 1/2" X 1 1/2" X 1/4" DE ESPESOR, PARA SOPORTAR CUBIERTA DE SUPERFICIE SOLIDA, INCLUYE: APLICACIÓN DE PRIMER ANTICORROSIVO, SOLDADURA, CORTES, DESPERDICIOS, ELEVACIONES, ACARREOS, ANDAMIOS, DESALOJO DE LOS MATERIALES SOBRANTES FUERA DE OBRA Y LIMPIEZA DEL ÁREA DE TRABAJO, ASÍ COMO LAS MANIOBRAS NECESARIAS PARA SU CORRECTA TERMINACIÓN. MANO DE OBRA, HERRAMIENTAS, EQUIPO Y TRAZO PROPIO DEL CONCEPTO. | PZA |  | 1376.4595
HER-008 | SUMINISTRO Y FABRICACIÓN DE BASE PARA VERTEDERO 0.41 X 0.41 MTS. DE 90 CM DE ALTO DE PTR DE 1 1/2"X 1 1/2"X 1/4" INCLUYE: ÁNGULO DE1 " X 1", SOLDADURA, DOS MANOS DE PRIMER ANTICORROSIVO, Y ESMALTE COLOR GRIS ACERO, COLOCACIÓN, FLETE Y ACARREO DE LOS MATERIALES HASTA EL SITIO DE SU UTILIZACIÓN, MANO DE OBRA NECESARIA, EQUIPO, HERRAMIENTA, SOLDADURA 3 TIPO, EQUIPO DE SEGURIDAD, PROTECCIÓN A LAS ÁREAS ADYACENTES, TRAZO, ELEVACIONES A CUALQUIER NIVEL, TRANSPORTACIÓN VERTICAL Y HORIZONTAL DE LOS MATERIALES, LIMPIEZA GENERAL EN EL ÁREA DE TRABAJO, RETIRO DE SOBRANTES FUERA DE LA OBRA Y TODO LO NECESARIO PARA SU CORRECTA EJECUCIÓN. ACARREOS INTERNOS, TRAZO Y LIMPIEZA PROPIA DEL CONCEPTO. | PZA |  | 1204.3482
HER-009 | SUMINISTRO FABRICACIÓN Y COLOCACIÓN DE SOPORTE PARA TV. A BASE DE PTR DE 2" X 2", PLACA DE ACERO DE 1/4" DE 15 X 15 CM. FIJADA A LOSA CON PERNOS HILTI TIPO KB3 12-34, PLACA DE ACERO DE 1/4" DE 15 X 15 CM. PARA RECIBIR SOPORTE, CORDÓN DE SOLDADURA HORIZONTAL Y VERTICAL; TERMINADO CON PRIMER DE COMEX Y PINTURA ACRÍLICA ACQUA 100 DE COMEX, COLOR GRIS ACERO. INCLUYE: ACARREO DE LOS MATERIALES AL SITIO DE LA OBRA, TRANSPORTACIÓN VERTICAL Y HORIZONTAL A CUALQUIER NIVEL, TRAZO Y NIVELACIÓN, MATERIAL, DESPERDICIOS, MANO DE OBRA ESPECIALIZADA, HERRAMIENTA, REQUERIMIENTOS DE SEGURIDAD EN OBRA, EQUIPO DE SEGURIDAD PERSONAL, ANDAMIOS ESPECIFICADOS, COLOCACIÓN DE CINTA BARRICADA, INSTALACIÓN DE PROTECCIÓN A LAS ÁREAS ADYACENTES Y SU RETIRO DESPUÉS DE SU USO, RETIRO DE LOS MATERIALES SOBRANTES FUERA DE LA OBRA Y TODO LO NECESARIO PARA SU CORRECTA EJECUCIÓN. ACARREOS INTERNOS Y LIMPIEZA PROPIA DEL CONCEPTO. | PZA |  | 820.2352
G | SUMINISTROS DEL CLIENTE Y COLOCACIONES |  |  |  | 1
G01 | INSTALACIÓN DE ATM´S |  |  |  | 2
VAR-001 | COLOCACIÓN DE PRACTICAJA, INCLUYE: SOLO COLOCACIÓN EN LUGAR INDICADO POR SUPERVISIÓN, MANEJO DE EQUIPO, ELEVACIONES, ACARREOS, PROTECCIÓN Y LIMPIEZA DEL ÁREA Y EQUIPO, ASÍ COMO LAS MANIOBRAS NECESARIAS PARA SU CORRECTA TERMINACIÓN. MANO DE OBRA, HERRAMIENTA Y TRAZO PROPIO DEL CONCEPTO. | PZA |  | 313.5502
G03 | SEÑALIZACIÓN |  |  |  | 2
VAR-002 | COLOCACIÓN DE SEÑALIZACIÓN CONFORME A PROYECTO, PROPORCIONADO POR EL CLIENTE. EL TRABAJO INCLUYE SEÑALIZACIÓN DE: ARCHIVOS, INSTALACIONES, SANITARIOS; ATENCIÓN TELEFÓNICA, ACRÍLICO DISUASIVO, NO CELULAR. INCLUYE: MATERIALES DE FIJACIÓN, MANO DE OBRA, EQUIPO, HERRAMIENTA, EQUIPO DE SEGURIDAD Y TODO LO NECESARIO PARA SU CORRECTA EJECUCIÓN. | JGO |  | 57.0213
G04 | PUERTAS BLINDADAS, ESCLUSA Y TRANSFER |  |  |  | 2
VAR-003 | COLOCACIÓN DE CAJA DE TRANSFERENCIA Y VENTANILLA EN ÁREA DE DOTACIÓN; INCLUYE: COLOCACIÓN, FIJACIÓN, PLOMEADO, RESANES, LIMPIEZA, MANO DE OBRA, HERRAMIENTA Y TODO LO NECESARIO. | PZA |  | 1385.8416
VAR-004 | FIJACIÓN Y ANCLAJE DE ESCLUSA UNIPERSONAL; INCLUYE : ELEMENTOS DE FIJACIÓN, MANO DE OBRA Y TODO LO NECESARIO PARA SU CORRECTA EJECUCIÓN, ASÍ COMO EL ACARREOS. HERRAMIENTAS, EQUIPO, MATERIALES, LIMPIEZA PROPIA DEL CONCEPTO. | PZA |  | 1711.9627
VAR-005 | INSTALACIÓN PUERTA BLINDADA N-2 INCLUYE: MATERIALES, RECIBIR PUERTA CON CONCRETO F'C=200KG/CM2, CIMBRA Y DESCIMBRA, ACERO DE REFUERZO DEL #3, LIMPIEZA DEL ÁREA DE TRABAJO Y RETIRO DE LOS MATERIALES SOBRANTES FUERA DE LA OBRA CON TIRO LIBRE, ASÍ COMO LAS MANIOBRAS NECESARIAS PARA SU CORRECTA TERMINACIÓN. MANO DE OBRA Y LIMPIEZA PROPIA DEL CONCEPTO. | PZA |  | 1582.3297
G05 | EXTINTORES Y SEGURIDAD |  |  |  | 2
VAR-006 | FIJACIÓN DE BOTIQUÍN. INCLUYE: SUMINISTRO Y COLOCACIÓN DE CAN DE MADERA DE 3RA CLASE, DE 2" X 2" X 1, 8 M. DE ALTURA, PARA ANCLAR SOPORTERIA DE EXTINTOR, SU ACARREO AL SITIO DE SU COLOCACIÓN VERTICAL Y HORIZONTAL A CUALQUIER NIVEL Y SU LIMPIEZA, RETIRO DE EMPAQUES Y EMBALAJES Y SU TRASLADO AL BANCO DE LA OBRA, TRAZO Y NIVELACIÓN, MATERIALES, MANO DE OBRA ESPECIALIZADA, HERRAMIENTA, REQUERIMIENTOS DE SEGURIDAD EN OBRA, EQUIPO DE SEGURIDAD PERSONAL, COLOCACIÓN DE CINTA BARRICADA, INSTALACIÓN DE PROTECCIÓN A LAS ÁREAS ADYACENTES Y SU RETIRO DESPUÉS DE SU USO, RETIRO DE LOS MATERIALES SOBRANTES FUERA DE LA OBRA Y TODO LO NECESARIO PARA SU CORRECTA EJECUCIÓN. (VER PLANO A-240 ) | PZA |  | 256.76
VAR-007 | FIJACIÓN DE EXTINTORES. INCLUYE: SUMINISTRO Y COLOCACIÓN DE CAN DE MADERA DE 3RA CLASE, DE 2" X 2" X 1, 8 M. DE ALTURA, PARA ANCLAR SOPORTERIA DE EXTINTOR, SU ACARREO AL SITIO DE SU COLOCACIÓN VERTICAL Y HORIZONTAL A CUALQUIER NIVEL Y SU LIMPIEZA, RETIRO DE EMPAQUES Y EMBALAJES Y SU TRASLADO AL BANCO DE LA OBRA, TRAZO Y NIVELACIÓN, MATERIALES, MANO DE OBRA ESPECIALIZADA, HERRAMIENTA, REQUERIMIENTOS DE SEGURIDAD EN OBRA, EQUIPO DE SEGURIDAD PERSONAL, COLOCACIÓN DE CINTA BARRICADA, INSTALACIÓN DE PROTECCIÓN A LAS ÁREAS ADYACENTES Y SU RETIRO DESPUÉS DE SU USO, RETIRO DE LOS MATERIALES SOBRANTES FUERA DE LA OBRA Y TODO LO NECESARIO PARA SU CORRECTA EJECUCIÓN. (VER PLANO A-240 ) | PZA |  | 154.056
G07 | MARQUETING |  |  |  | 2
VAR-008 | COLOCACIÓN DE ELEMENTOS DE MARKETING, EN MUROS Y/O PLAFONES; DIMENSIONES VARIABLES. INCLUYE: SU ACARREO AL SITIO DE SU COLOCACIÓN VERTICAL Y HORIZONTAL A CUALQUIER NIVEL Y SU LIMPIEZA, RETIRO DE EMPAQUES Y EMBALAJES Y SU TRASLADO AL BANCO DE LA OBRA, TRAZO Y NIVELACIÓN, MATERIALES, MANO DE OBRA ESPECIALIZADA, HERRAMIENTA, REQUERIMIENTOS DE SEGURIDAD EN OBRA, REQUERIMIENTOS DE SEGURIDAD EN OBRA, EQUIPO DE SEGURIDAD PERSONAL, COLOCACIÓN DE CINTA BARRICADA, INSTALACIÓN DE PROTECCIÓN A LAS ÁREAS ADYACENTES Y SU RETIRO DESPUÉS DE SU USO, RETIRO DE LOS MATERIALES SOBRANTES FUERA DE LA OBRA Y TODO LO NECESARIO PARA SU CORRECTA EJECUCIÓN. | PZA |  | 25.4136
H | LIMPIEZA |  |  |  | 1
H01 | LIMPIEZA FINA |  |  |  | 2
LIMP-001 | LIMPIEZA Y MANTENIMIENTO DE TINACO EXISTENTE INCLUYE: HERRAMIENTA NECESARIA PARA SU EJECUCIÓN. MATERIAL, MANO DE OBRA, EQUIPO Y ACARREOS INTERNOS. | PZA |  | 381.0216
LIMP-002 | LIMPIEZA FINAL DE OBRA PARA ENTREGA-RECEPCIÓN, INCLUYE: LIMPIEZA DE PISOS, PLAFONES, MOBILIARIO, MUEBLES SANITARIOS, CANCELERÍA DE ALUMINIO Y CRISTAL, MUROS, ASÍ COMO TODOS LOS ELEMENTOS NECESARIOS QUE INTERVIENEN EN LA OBRA, DETERGENTES, ACIDO MURIÁTICO, AGUA, EN ESTE CONCEPTO DEBERÁ INCLUIRSE EL RETIRO DE TODOS LOS MATERIALES SOBRANTES QUE FUERON UTILIZADOS PARA LA EJECUCIÓN DE LOS DIVERSOS TRABAJOS DE LA OBRA FUERA DEL ÁREA DEL TRABAJO, DE LA MISMA INCLUYE CARGA Y DESCARGA DE LOS MISMOS A TIRO LIBRE, ASÍ COMO LO NECESARIO PARA SU TERMINACIÓN. | M2 |  | 18.7178
LIMP-003 | LIMPIEZA Y PREPARACIÓN DE AZOTEA, INCLUYENDO EL RETIRO DE LA IMPERMEABILIZACIÓN ANTERIOR EN CASO DE QUE ESTA EXISTA, BARRIDO, MANO DE OBRA NECESARIA, HERRAMIENTA, PROTECCIÓN A LAS ÁREAS ADYACENTES, EQUIPO DE SEGURIDAD, EL ACOPIO Y ENCOSTALAMIENTO DE LOS MATERIALES SOBRANTES DE LA LIMPIEZA Y DEMOLICIÓN Y SU TRASLADO AL BANCO DE LA OBRA. | M2 |  | 23.3498
H02 | PROTECCIONES |  |  |  | 2
LIMP-004 | SUMINISTRO Y COLOCACIÓN DE PAPEL KRAFT PARA PROTECCIÓN DE ALFOMBRA DURANTE LOS TRABAJOS SUBSIGUIENTES DE LA INSTALACIÓN DE LA ALFOMBRA, EL PRECIO, INCLUYE TODO LO NECESARIO PARA SU CORRECTA EJECUCIÓN. MATERIAL, MANO DE OBRA, HERRAMIENTAS, EQUIPO, ACARREOS INTERNOS Y LIMPIEZA PROPIA DEL CONCEPTO. | M2 |  | 24.4744
I | INSTALACIÓN HIDROSANITARIA |  |  |  | 1
I01 | MUEBLES DE BAÑO |  |  |  | 2
IHS-001 | SUMINISTRO Y COLOCACIÓN DE TARJA EN ÁREA DE ASEO DE ACERO INOXIDABLE DE 45 X 45 CM SIN ESCURRIDERO, MARCA TEKA, MODELO C-100 INCLUYE: CESPOL, PERFORACIONES, RANURAS, RESANES,, MANO DE OBRA, EQUIPO DE SEGURIDAD, LIMPIEZA DEL ÁREA DE TRABAJO, RETIRO DE MATERIALES SOBRANTES FUERA DE LA OBRA Y TODO LO NECESARIO PARA SU CORRECTA COLOCACIÓN Y BUEN FUNCIONAMIENTO HERRAMIENTAS, EQUIPO, ACARREOS INTERNOS Y LIMPIEZA PROPIA DEL CONCEPTO. HERRAMIENTAS, EQUIPO, ACARREOS INTERNOS Y LIMPIEZA PROPIA DEL CONCEPTO. | PZA |  | 2099.7217
IHS-002 | SUMINISTRO Y COLOCACIÓN DE CUBIERTA DE LAVABO DE DIMENSIONES 55 X 75 CMS, A BASE DE SUPERFICIE SÓLIDA CORIAN DE 1/2" DE ESPESOR, COLOR NIGHT MIST 302.INCLUYE LATERALES, FLETE Y ACARREO DE LOS MATERIALES HASTA EL SITIO DE SU UTILIZACIÓN, LA MANO DE OBRA NECESARIA, MONTAJE, CORTES, DESPERDICIOS, ELEVACIONES, ACARREOS, ANDAMIOS, DESALOJO DE LOS MATERIALES SOBRANTES FUERA DE LA OBRA Y LIMPIEZA DEL ÁREA DE TRABAJO, ASÍ COMO LAS MANIOBRAS NECESARIAS PARA SU CORRECTA EJECUCIÓN. | PZA |  | 7489.6411
IHS-003 | SUMINISTRO Y COLOCACIÓN DE CUBIERTA DE LAVABO EN SANITARIO DE CLIENTES A BASE DE SUPERFICIE SÓLIDA MARCA CORIAN, COLOR COCOA BROWN, DE DIMENSIONES 60 X 100 CMS. INCLUYE FLETE Y ACARREO DE LOS MATERIALES HASTA EL SITIO DE SU UTILIZACIÓN, LA MANO DE OBRA NECESARIA, LATERALES, MONTAJE, CORTES, DESPERDICIOS, ELEVACIONES, ACARREOS, ANDAMIOS, DESALOJO DE LOS MATERIALES SOBRANTES FUERA DE LA OBRA Y LIMPIEZA DEL ÁREA DE TRABAJO, ASÍ COMO TODO LO NECESARIO PARA SU CORRECTA EJECUCIÓN. (VER PLANO A-701 DETALLE DE SANITARIOS CLIENTES. ) | PZA |  | 8353.4075
IHS-004 | SUMINISTRO Y COLOCACIÓN DE INODORO AMERICAN STANDARD MODELO CA DET PRO NH EL 3517C101MX, INCLUYE: SUMINISTRO Y COLOCACIÓN, ASIENTO NOVA M-235 COLOR BLANCO CON TAPA, JUNTA PROHEL, PIJAS, LLAVE DE RETENCIÓN PRUEBAS, LIMPIEZA DEL ÁREA DE TRABAJO Y RETIRO DE LOS MATERIALES SOBRANTES FUERA DE LA OBRA CON TIRO LIBRE, ASÍ COMO LAS MANIOBRAS NECESARIAS PARA SU CORRECTA TERMINACIÓN. | PZA |  | 3547.8789
IHS-005 | SUMINISTRO Y COLOCACIÓN DE INODORO MOD. RODANO 1 TT1-2, EN COLOR BLANCO, ACABADO PORCELANIZADO DE ALTO BRILLO. INCLUYE: MANGUERA COFLEX, LLAVE ANGULAR, JUNTA PROHEL, PIJAS, ASIENTO PLUS MODELO AT-1 CON TAPA ELONGADO, FRENTE ABIERTO, CIERRE LENTO Y ANTIBACTERIAL, MANO DE OBRA, MATERIALES DE CONSUMO, EQUIPO DE SEGURIDAD, LIMPIEZA DEL ÁREA DE TRABAJO, RETIRO DE LOS MATERIALES SOBRANTES FUERA DE LA OBRA Y TODO LO NECESARIO PARA SU PERFECTA COLOCACIÓN Y FUNCIONAMIENTO. | PZA |  | 3496.279
IHS-006 | SUMINISTRO Y COLOCACIÓN DE LAVABO DE 60 X 90 CMS, DISEÑO NGHT MIST, COLOR CLASIC, FABRICADO A BASE DE SUPERFICIE SOLIDA DE 1/2" MARCA LG INCLUYE: OVALIN COLOR WHITE, Y MEZCLADORA, ZOCLO SANITARIO DE 11/2"SUMINISTRO Y COLOCACIÓN, PRUEBAS, LIMPIEZA DEL ÁREA DE TRABAJO Y RETIRO DE LOS MATERIALES SOBRANTES FUERA DE OBRA, ASÍ COMO LAS MANIOBRAS NECESARIAS PARA SU CORRECTA TERMINACIÓN. MANO DE OBRA, HERRAMIENTAS, EQUIPO, ACARREOS INTERNOS, TRAZO Y LIMPIEZA PROPIOS DEL CONCEPTO. | PZA |  | 5059.4301
IHS-007 | SUMINISTRO Y COLOCACIÓN DE LAVABO DE PEDESTAL, MCA. AMERICAN STANDAR MODELO FIESTA 8 PULGADAS, COLOR BLANCO, PORCELANIZADO CON FINO BRILLO; MANGUERA COFLEX, LLAVE ANGULAR, CESPOL, CUBRETALADROS. INCLUYE: ACARREO DE LOS MATERIALES AL SITIO DE LA OBRA, TRANSPORTACIÓN VERTICAL Y HORIZONTAL A CUALQUIER NIVEL, TRAZO Y NIVELACIÓN, MATERIAL, DESPERDICIOS, MANO DE OBRA ESPECIALIZADA, PRUEBAS, HERRAMIENTA, REQUERIMIENTOS DE SEGURIDAD EN OBRA, EQUIPO DE SEGURIDAD PERSONAL, COLOCACIÓN DE CINTA BARRICADA, INSTALACIÓN DE PROTECCIÓN A LAS ÁREAS ADYACENTES Y SU RETIRO DESPUÉS DE SU USO, RETIRO DE LOS MATERIALES SOBRANTES FUERA DE LA OBRA Y TODO LO NECESARIO PARA SU CORRECTA EJECUCIÓN. (VER PLANO A002 )LIMPIEZA PROPIA DEL CONCEPTO. | PZA |  | 3902.3052
IHS-008 | SUMINISTRO Y COLOCACIÓN DE LAVABO RECTANGULAR DE SOBREPONER PARA MONOMANDO CON REBOSADERO MCA HELVEX MOD. LUCERNA 1 LV-2-1P, COLOR BLANCO, INCLUYE CONTRA CON DESAGÜE TIPO HONGO FIJO MOD. TH-062, COLOR CROMO Y MONOMANDO MAGNA II CON DESAGÜE AUTOMÁTICO MOD. E-914 COLOR SATÍN, PERFORACIONES, RANURAS, RESANES, MANO DE OBRA, EQUIPO DE SEGURIDAD, LIMPIEZA DEL ÁREA DE TRABAJO, RETIRO DE MATERIALES SOBRANTES FUERA DE LA OBRA Y TODO LO NECESARIO PARA SU PERFECTA COLOCACIÓN Y FUNCIONAMIENTO. | PZA |  | 6089.106
IHS-009 | SUMINISTRO Y COLOCACIÓN DE MINGITORIO DE DESCARGA DE AGUA IDEAL ESTÁNDAR NIÁGARA, INCLUYE: MATERIALES, MANO DE OBRA, HERRAMIENTAS, EQUIPO, ACARREOS INTERNOS, TRAZO Y LIMPIEZA PROPIOS DEL CONCEPTO. | PZA |  | 2833.6547
IHS-010 | SUMINISTRO Y COLOCACIÓN DE TINACO DE ALMACENAMIENTO DE AGUA POTABLE DE 1100 LTS MARCA ROTOPLAS INCLUYE: INSTALACIÓN, SOPORTERIA HECHA DE PTR DE 2", CUATRO POSTES Y UNA BASE DE 1.20 MTS DE ALTURA FIJA AL PISO CON CUATRO PLACAS DE FIERRO DE 6"X6"X1/4", LIMPIEZA DEL ÁREA DE TRABAJO, ASÍ COMO LAS MANIOBRAS NECESARIAS PARA SU CORRECTA TERMINACIÓN. MATERIALES, MANO DE OBRA, HERRAMIENTAS, EQUIPO Y ACARREOS INTERNOS. | PZA |  | 2706.0347
IHS-011 | SUMINISTRO Y COLOCACIÓN DE TINACO DE ALMACENAMIENTO DE AGUA POTABLE DE 450 LTS MARCA ROTOPLAS INCLUYE: INSTALACIÓN, SOPORTERIA HECHA DE PTR DE 2", CUATRO POSTES Y UNA BASE DE 1.20 MTS DE ALTURA FIJA AL PISO CON CUATRO PLACAS DE FIERRO DE 6"X6"X1/4", LIMPIEZA DEL ÁREA DE TRABAJO, ASÍ COMO LAS MANIOBRAS NECESARIAS PARA SU CORRECTA TERMINACIÓN. MANO DE OBRA, HERRAMIENTAS, EQUIPO Y ACARREOS INTERNOS. | PZA |  | 2235.6504
I02 | ACCESORIOS DE BAÑO |  |  |  | 2
IHS-012 | SUMINISTRO Y COLOCACIÓN DE GANCHO DOBLE DE PARED CROMADO MCA. HELVEX MOD. A-31 INCLUYE: MATERIALES, MANO DE OBRA, HERRAMIENTAS, EQUIPO, ACARREOS INTERNOS, TRAZO Y LIMPIEZA PROPIOS DEL CONCEPTO. | PZA |  | 373.9504
IHS-013 | SUMINISTRO Y COLOCACIÓN DE LLAVE ECONOMIZADORA MCA. HELVEX CON SEGURO ANTIRROBO TV-105, INCLUYE: MATERIAL, MANO DE OBRA, HERRAMIENTA, PRUEBAS, LIMPIEZA DEL ÁREA DE TRABAJO Y RETIRO DE LOS MATERIALES SOBRANTES FUERA DE OBRA, ASÍ COMO LAS MANIOBRAS NECESARIAS PARA SU CORRECTA TERMINACIÓN ACARREOS INTERNOS Y LIMPIEZA PROPIA DEL CONCEPTO. | PZA |  | 1410.0643
IHS-014 | SUMINISTRO Y COLOCACIÓN DE BOTES DE BASURA, INCLUYE FLETE, Y ACARREO DE TODOS LOS MATERIALES, HERRAMIENTA, EQUIPO DE SEGURIDAD, COLOCACIÓN A NIVEL, MANO DE OBRA, LIMPIEZA DEL ÁREA Y RETIRO DE TODOS LOS SOBRANTES FUERA DE LA OBRA Y TODO LO NECESARIO PARA SU CORRECTA INSTALACIÓN. | PZA |  | 465.167
IHS-015 | COLOCACIÓN DE DISPENSADOR DE AGUA EN ÁREA DE CAFÉ, INCLUYE INSTALACIÓN SANITARIA, INSTALACIÓN HIDRÁULICA, PRUEBAS, LIMPIEZA DEL ÁREA DE TRABAJO Y RETIRO DE LOS MATERIALES SOBRANTES FUERA DE OBRA, ASÍ COMO TODO LO NECESARIO PARA SU CORRECTO FUNCIONAMIENTO | PZA |  | 1022.2685
IHS-016 | SUMINISTRO Y COLOCACIÓN DE DISPENSADOR DE JABÓN RELLENABLE AZUR BLANCO, COLOR BLANCO (DJ90001), FABRICANTE KIMBERLI CLARK, DIMENSIONES Ø 20, 5 X 11, 5 X 12 CM, INCLUYE FLETE, Y ACARREO DE TODOS LOS MATERIALES, HERRAMIENTA, EQUIPO DE SEGURIDAD, COLOCACIÓN A NIVEL, MANO DE OBRA, LIMPIEZA DEL ÁREA Y RETIRO DE TODOS LOS SOBRANTES FUERA DE LA OBRA. | PZA |  | 581.6926
IHS-017 | SUMINISTRO Y COLOCACIÓN DE DISPENSADOR DE PAPEL DE PLÁSTICO, COLOR BLANCO (PH52300), MARCA KIMBERLI CLARK, DIMENSIONES Ø35, 5 X 35, 5 X 13 CM, INCLUYE FLETE, Y ACARREO DE TODOS LOS MATERIALES, HERRAMIENTA, EQUIPO DE SEGURIDAD, COLOCACIÓN A NIVEL, MANO DE OBRA, LIMPIEZA DEL ÁREA Y RETIRO DE TODOS LOS SOBRANTES FUERA DE LA OBRA. | PZA |  | 704.95
IHS-018 | SUMINISTRO Y COLOCACIÓN DE DISPENSADOR DE TOALLAS ALTERA TRANSPARENTE, FABRICANTE KIMBERLI CLARK DIMENSIONES Ø35 X 35, 5 X 13 CM, INCLUYE FLETE, Y ACARREO DE TODOS LOS MATERIALES, HERRAMIENTA, EQUIPO DE SEGURIDAD, COLOCACIÓN A NIVEL, MANO DE OBRA, LIMPIEZA DEL ÁREA Y RETIRO DE TODOS LOS SOBRANTES FUERA DE LA OBRA. | PZA |  | 678.0621
IHS-019 | SUMINISTRO Y COLOCACIÓN DE GANCHO DOBLE CLÁSICA, MARCA HELVEX, MODELO 106.INCLUYE: MATERIALES, MANO DE OBRA, HERRAMIENTAS, EQUIPO, ACARREOS INTERNOS, TRAZO Y LIMPIEZA PROPIOS DEL CONCEPTO. | PZA |  | 339.637
IHS-020 | SUMINISTRO Y COLOCACIÓN DE LLAVE DE NARIZ DE 1/2", MARCA URREA , ACABADO CROMADA. INCLUYE: ACARREO DE LOS MATERIALES AL SITIO DE LA OBRA, TRANSPORTACIÓN VERTICAL Y HORIZONTAL A CUALQUIER NIVEL, TRAZO Y NIVELACIÓN, MATERIAL, DESPERDICIOS, MANO DE OBRA ESPECIALIZADA, PRUEBAS, HERRAMIENTA, REQUERIMIENTOS DE SEGURIDAD EN OBRA, EQUIPO DE SEGURIDAD PERSONAL, COLOCACIÓN DE CINTA BARRICADA, INSTALACIÓN DE PROTECCIÓN A LAS ÁREAS ADYACENTES Y SU RETIRO DESPUÉS DE SU USO, RETIRO DE LOS MATERIALES SOBRANTES FUERA DE LA OBRA Y TODO LO NECESARIO PARA SU CORRECTA EJECUCIÓN. LIMPIEZA PROPIA DEL CONCEPTO. | PZA |  | 184.3023
IHS-021 | SUMINISTRO Y COLOCACIÓN DE LLAVE UNITARIA CON CUELLO DE GANSO, MARCA HELVEX, MODELO VCC; MANGUERA COFLEX, LLAVE ANGULAR, CESPOL. INCLUYE: ACARREO DE LOS MATERIALES AL SITIO DE LA OBRA, TRANSPORTACIÓN VERTICAL Y HORIZONTAL A CUALQUIER NIVEL, TRAZO Y NIVELACIÓN, MATERIAL, DESPERDICIOS, MANO DE OBRA ESPECIALIZADA, PRUEBAS, HERRAMIENTA, REQUERIMIENTOS DE SEGURIDAD EN OBRA, EQUIPO DE SEGURIDAD PERSONAL, COLOCACIÓN DE CINTA BARRICADA, INSTALACIÓN DE PROTECCIÓN A LAS ÁREAS ADYACENTES Y SU RETIRO DESPUÉS DE SU USO, RETIRO DE LOS MATERIALES SOBRANTES FUERA DE LA OBRA Y TODO LO NECESARIO PARA SU CORRECTA EJECUCIÓN. ACARREOS INTERNOS, LIMPIEZA PROPIA DEL CONCEPTO. | PZA |  | 1501.779
IHS-022 | SUMINISTRO Y COLOCACIÓN DE CESPOL PARA LAVABO SIN CONTRA MOD. TV-016, COLOR CROMO, INCLUYE: MATERIALES, MANO DE OBRA, HERRAMIENTAS, EQUIPO, ACARREOS INTERNOS, TRAZO Y LIMPIEZA PROPIOS DEL CONCEPTO. | PZA |  | 466.6557
I03 | MAMPARAS DE BAÑO |  |  |  | 2
IHS-023 | SUMINISTRO Y COLOCACIÓN DE MAMPARAS PARA BAÑO MARCA ALFHER PORCEWOL, MODELO SEÑORIAL, COLOR GRIS RAL 7047-S, DE 1.63 M DE ALTURA; EN SANITARIO DE HOMBRES Y MUJERES. CONSISTENTE EN 1 MAMPARA FIJO DE 0.60 M X 1.63; 1 MAMPARA FIJA DE 0.75 X 1.63 M CON PUERTA DE 0.60 M X 1.63.INCLUYE: ACARREO DE LOS MATERIALES AL SITIO DE LA OBRA, TRANSPORTACIÓN VERTICAL Y HORIZONTAL A CUALQUIER NIVEL, TRAZO Y NIVELACIÓN, MATERIAL, MANO DE OBRA ESPECIALIZADA, HERRAMIENTA, REQUERIMIENTOS DE SEGURIDAD EN OBRA, EQUIPO DE SEGURIDAD PERSONAL, COLOCACIÓN DE CINTA BARRICADA, INSTALACIÓN DE PROTECCIÓN A LAS ÁREAS ADYACENTES Y SU RETIRO DESPUÉS DE SU USO, RETIRO DE LOS MATERIALES SOBRANTES FUERA DE LA OBRA Y TODO LO NECESARIO PARA SU CORRECTA EJECUCIÓN. (VER PLANO A-700) | M2 |  | 4868.2928
I04 | PRUEBAS Y MANTENIMIENTO |  |  |  | 2
IHS-024 | DESAZOLVE DE RED DESCARGA DE TUBO DE PVC DE 0.101 MTS DE DIÁMETRO, INCLUYE: ACARREO A UNA ESTACIÓN DE 30 MTS Y DESALOJO DEL PRODUCTO FUERA DE LA OBRA, ASÍ COMO LAS MANIOBRAS NECESARIAS PARA SU CORRECTA TERMINACIÓN. CONSIDERAR EQUIPO DE SEGURIDAD NECESARIO Y CUMPLIMIENTO DE LA NORMA RESPECTIVA PARA LA CORRECTA EJECUCIÓN DEL CONCEPTO. MANO DE OBRA, HERRAMIENTAS, ACARREOS INTERNOS Y LIMPIEZA PROPIA DEL CONCEPTO. | M |  | 1066.9302
IHS-025 | DESAZOLVE DE REGISTROS DE DRENAJE DE 0.40 X 0.60 M Y HASTA 1 MTS DE PROFUNDIDAD, INCLUYE: LIMPIEZA DEL ÁREA DE TRABAJO, ACARREO A UNA ESTACIÓN DE 30 MTS Y DESALOJO DEL PRODUCTO FUERA DE LA OBRA, ASÍ COMO LAS MANIOBRAS NECESARIAS PARA SU CORRECTA TERMINACIÓN. MANO DE OBRA, HERRAMIENTAS, EQUIPO Y LIMPIEZA PROPIA DEL CONCEPTO. | PZA |  | 329.495
IHS-026 | MANTENIMIENTO A RED SANITARIA EXISTENTE, PARA LO CUAL SE REALIZARA LAS SIGUIENTES ACTIVIDADES: LIMPIEZA DE W. C, LAVABOS Y VERTEDERO DE ASEO CON ACIDO MURIÁTICO, DESAZOLVE DE TUBERÍAS Y LIMPIEZA DE REGISTROS. INCLUYE: MATERIALES, MANO DE OBRA, HERRAMIENTAS Y LIMPIEZA PROPIA DEL CONCEPTO. | RED |  | 1231.3901
IHS-027 | PRUEBA DE TUBERÍAS HIDRÁULICAS CARGANDO TUBERÍAS CON AGUA Y SOMETIÉNDOLAS AL DOBLE DE LA PRESIÓN DE TRABAJO EN NINGÚN CASO A MENOS DE 8, 0 KG/CM2 (114 PSI) INCLUYENDO: PRUEBA EN DOS OCASIONES EN EL PROCESO DE LA OBRA, FLETE Y ACARREO HASTA EL SITIO DE SU UTILIZACIÓN, TRAZO, FIJACIÓN, OBRA DE MANO, EQUIPO DE SEGURIDAD, MATERIALES DE CONSUMO, LIMPIEZA PRELIMINAR DEL ÁREA DE TRABAJO, PRUEBAS Y RETIRO DE LOS MATERIALES SOBRANTES AL BANCO DE LA OBRA. MANO DE OBRA, HERRAMIENTAS, Y LIMPIEZA PROPIA DEL CONCEPTO. | PRUEBA |  | 1304.9108
IHS-028 | PRUEBA DE TUBERÍAS SANITARIAS SOMETIDAS A UNA PRESIÓN DE AL MENOS 1, 5 KG. INCLUYE: EQUIPO, MANO DE OBRA ESPECIALIZADA, HERRAMIENTA, REQUERIMIENTOS DE SEGURIDAD EN OBRA, EQUIPO DE SEGURIDAD PERSONAL, INSTALACIÓN DE PROTECCIÓN A LAS ÁREAS ADYACENTES Y SU RETIRO DESPUÉS DE SU USO, RETIRO DE LOS MATERIALES SOBRANTES FUERA DE LA OBRA Y TODO LO NECESARIO PARA SU CORRECTA EJECUCIÓN. ) ACARREOS INTERNOS Y LIMPIEZA PROPIA DEL CONCEPTO. | PRUEBA |  | 1246.159
I05 | SALIDAS HIDROSANITARIAS |  |  |  | 2
IHS-029 | SUMINISTRO Y COLOCACIÓN DE COLADERA HELVEX 24 CH, INCLUYE: PRUEBAS, LIMPIEZA DEL ÁREA DE TRABAJO Y RETIRO DE LOS MATERIALES SOBRANTES FUERA DE OBRA, ASÍ COMO LAS MANIOBRAS NECESARIAS PARA SU CORRECTA TERMINACIÓN. MATERIALES, MANO DE OBRA, HERRAMIENTAS, EQUIPO, ACARRES INTERNOS, TRAZO Y LIMPIEZA PROPIOS DEL CONCEPTO. | PZA |  | 1050.9495
IHS-030 | SUMINISTRO Y COLOCACIÓN DE COLADERA HELVEX CH-25, PARA LAVABOS Y LIMPIEZA, INCLUYENDO EL COSTO DIRECTO POR LOS MATERIALES, FLETE Y ACARREO HASTA EL SITIO DE SU UTILIZACIÓN, CONEXIONES Y TUBERÍA DE PVC SANITARIO MCA REXOLIT, FIJACIÓN, OBRA DE MANO, MATERIALES DE CONSUMO, TRAZO, PRUEBA, HABILITADO, CONEXIÓN AL CODO DEL WC. O AL DRENAJE GENERAL, LIMPIEZA DEL ÁREA DE TRABAJO Y RETIRO DE SOBRANTES AL BANCO DE LA OBRA, ASÍ COMO EQUIPO DE PROTECCIÓN Y SEGURIDAD PARA LOS TRABAJADORES Y LUGAR DE EJECUCIÓN. | PZA |  | 889.0777
IHS-031 | SALIDA HIDRÁULICA PARA INODORO, INCLUYENDO EL COSTO DIRECTO POR LOS MATERIALES, FLETE Y ACARREO HASTA EL SITIO DE SU UTILIZACIÓN, TAPÓN CAPA, VÁLVULA ANGULAR, SOLDADURA, PASTA FUNDENTE, TUBERÍA DE COBRE TIPO M, CONEXIONES, TRAZO, FIJACIÓN, NIVELACIÓN, OBRA DE MANO, EQUIPO DE SEGURIDAD, MATERIALES DE CONSUMO, LIMPIEZA PRELIMINAR DEL ÁREA DE TRABAJO PRUEBAS Y RETIRO DE LOS MATERIALES SOBRANTES AL BANCO DE LA OBRA. HERRAMIENTAS, ACARREOS INTERNOS Y LIMPIEZA PROPIA DEL CONCEPTO. | SAL |  | 1003.9316
IHS-032 | SALIDA HIDRÁULICA PARA LAVABO, INCLUYENDO: FLETE Y ACARREO HASTA EL SITIO DE SU UTILIZACIÓN, LLAVE ANGULAR, PIJAS, TAPÓN CAPA, SOLDADURA, PASTA FUNDENTE, TUBERÍA DE COBRE RÍGIDO TIPO M, CONEXIONES, TRAZO, FIJACIÓN, NIVELACIÓN, OBRA DE MANO, EQUIPO DE SEGURIDAD, MATERIALES DE CONSUMO, LIMPIEZA PRELIMINAR DEL ÁREA DE TRABAJO PRUEBAS Y RETIRO DE LOS MATERIALES SOBRANTES AL BANCO DE LA OBRA. HERRAMIENTA, ACARREOS INTERNOS Y LIMPIEZA PROPIA DEL CONCEPTO. | SAL |  | 1040.7613
IHS-033 | SALIDA HIDRÁULICA PARA MINGITORIO, INCLUYENDO: FLETE Y ACARREO HASTA EL SITIO DE SU UTILIZACIÓN, PIJAS, TAPÓN CAPA, SOLDADURA, PASTA FUNDENTE, TUBERÍA DE COBRE RÍGIDO TIPO M, CONEXIONES, TRAZO, FIJACIÓN, NIVELACIÓN, OBRA DE MANO, EQUIPO DE SEGURIDAD, MATERIALES DE CONSUMO, LIMPIEZA PRELIMINAR DEL ÁREA DE TRABAJO PRUEBAS Y RETIRO DE LOS MATERIALES SOBRANTES AL BANCO DE LA OBRA. HERRAMIENTA, ACARREOS INTERNOS Y LIMPIEZA PROPIA DEL CONCEPTO. | SAL |  | 870.8067
IHS-034 | SALIDA HIDRÁULICA PARA TARJA, INCLUYE: EL COSTO DIRECTO POR LOS MATERIALES, FLETE Y ACARREO HASTA EL SITIO DE SU UTILIZACIÓN, TAPÓN CAPA, VÁLVULA ANGULAR, SOLDADURA, PASTA FUNDENTE, TUBERÍA DE COBRE TIPO M, CONEXIONES, TRAZO, FIJACIÓN, NIVELACIÓN, OBRA DE MANO, EQUIPO DE SEGURIDAD, MATERIALES DE CONSUMO, LIMPIEZA PRELIMINAR DEL ÁREA DE TRABAJO PRUEBAS Y RETIRO DE LOS MATERIALES SOBRANTES AL BANCO DE LA OBRA. HERRAMIENTAS, EQUIPO, ACARREOS INTERNOS Y LIMPIEZA PROPIA DEL CONCEPTO. | SAL |  | 1179.1241
IHS-035 | SALIDA SANITARIA PARA MINGITORIO, CON TUBERÍA Y CONEXIONES DE PVC MCA. DURALON DE 38 MM. INCLUYENDO TUBO, CODOS, TEE, YEES, REDUCCIONES, TAPÓN REGISTRO, DESCARGA A REGISTRO, CONEXIONES DE PVC, SE DEBERÁN CONSIDERAR PERFORACIONES, RANURAS, RESANES, MATERIALES DE FIJACIÓN Y CONSUMO, MANO DE OBRA, HERRAMIENTA, EQUIPO DE SEGURIDAD, LIMPIEZA DEL ÁREA DE TRABAJO PRUEBAS Y RETIRO DE SOBRANTES AL BANCO DE LA OBRA. VER PLANO IS-000 ACARREOS INTERNOS Y LIMPIEZA PROPIA DEL CONCEPTO | SAL |  | 516.2725
IHS-036 | SALIDA SANITARIA PARA INODORO, CON TUBERÍA Y CONEXIONES DE PVC MCA. DURALON DE 38MM. INCLUYENDO TUBO, CODOS, TEE, YEES, REDUCCIONES, TAPÓN REGISTRO, PEGAMENTO PARA PVC, DESCARGA A REGISTRO, CONEXIONES DE PVC, SE DEBERÁN CONSIDERAR PERFORACIONES, RANURAS, RESANES, MATERIALES DE FIJACIÓN Y CONSUMO, MANO DE OBRA, HERRAMIENTA, EQUIPO DE SEGURIDAD, LIMPIEZA DEL ÁREA DE TRABAJO PRUEBAS Y RETIRO DE SOBRANTES AL BANCO DE LA OBRA. VER PLANO IS-000 ACARREOS INTERNOS | SAL |  | 898.8859
IHS-037 | SALIDA SANITARIA PARA LAVABO, CON TUBERÍA Y CONEXIONES DE PVC MCA. DURALON DE 38 MM. INCLUYENDO TUBO, CODOS, TEE, YEES, REDUCCIONES, TAPÓN REGISTRO, DESCARGA A REGISTRO, CONEXIONES DE PVC, SE DEBERÁN CONSIDERAR PERFORACIONES, RANURAS, RESANES, MATERIALES DE FIJACIÓN Y CONSUMO, MANO DE OBRA, HERRAMIENTA, EQUIPO DE SEGURIDAD, LIMPIEZA DEL ÁREA DE TRABAJO PRUEBAS Y RETIRO DE SOBRANTES AL BANCO DE LA OBRA. VER PLANO IS-000 ACARREOS INTERNOS Y LIMPIEZA PROPIA DEL CONCEPTO. | SAL |  | 824.5847
IHS-038 | SALIDA SANITARIA PARA TARJA, CON TUBERÍA Y CONEXIONES DE PVC MCA. DURALON DE 50 MM. DE DIÁMETRO, PEGAMENTO, CODOS, TEES, YEES, REDUCCIONES, TAPÓN REGISTRO, TUBERÍA DE VENTILACIÓN DE PVC DE 50 MM. DE DIÁMETRO, PERFORACIONES, RANURAS, RESANES, MATERIALES DE FIJACIÓN Y CONSUMO. INCLUYE: ACARREO DE LOS MATERIALES AL SITIO DE LA OBRA, TRANSPORTACIÓN VERTICAL Y HORIZONTAL A CUALQUIER NIVEL, TRAZO Y NIVELACIÓN, MATERIAL, DESPERDICIOS, MANO DE OBRA ESPECIALIZADA, HERRAMIENTA, REQUERIMIENTOS DE SEGURIDAD EN OBRA, EQUIPO DE SEGURIDAD PERSONAL, COLOCACIÓN DE CINTA BARRICADA, INSTALACIÓN DE PROTECCIÓN A LAS ÁREAS ADYACENTES Y SU RETIRO DESPUÉS DE SU USO, RETIRO DE LOS MATERIALES SOBRANTES FUERA DE LA OBRA Y TODO LO NECESARIO PARA SU CORRECTA EJECUCIÓN. ACARREOS INTERNOS Y LIMPIEZA PROPIA DEL CONCEPTO | SAL |  | 852.6691
IHS-039 | SUMINISTRO Y COLOCACIÓN DE COLADERA DE PISO MS4 MCA. HELVEX MOD. 282-H, CON REJILLA ACABADO CROMADA. INCLUYENDO EL COSTO DIRECTO POR LOS MATERIALES, FLETE Y ACARREO HASTA EL SITIO DE SU UTILIZACIÓN, CONEXIONES, TRAZO, FIJACIÓN, NIVELACIÓN, OBRA DE MANO, EQUIPO DE SEGURIDAD, MATERIALES DE CONSUMO, LIMPIEZA PRELIMINAR DEL ÁREA DE TRABAJO Y RETIRO DE LOS MATERIALES SOBRANTES AL BANCO DE LA OBRA. LIMPIEZA PROPIA DEL CONCEPTO. | PZA |  | 1490.1221
IHS-040 | SUMINISTRO Y COLOCACIÓN SALIDA SANITARIA PARA TAPÓN REGISTRO CON TAPA DE BRONCE, INCLUYENDO EL COSTO DIRECTO POR LOS MATERIALES, FLETE Y ACARREO HASTA EL SITIO DE SU UTILIZACIÓN, CONEXIONES Y TUBERÍA DE PVC SANITARIO MARCA REXOLIT, FIJACIÓN, OBRA DE MANO, MATERIALES DE CONSUMO, TRAZO, PRUEBA, HABILITADO, CONEXIÓN AL CODO DEL WC. O AL DRENAJE GENERAL, LIMPIEZA DEL ÁREA DE TRABAJO Y RETIRO DE SOBRANTES AL BANCO DE LA OBRA, ASÍ COMO EQUIPO DE PROTECCIÓN Y SEGURIDAD PARA LOS TRABAJADORES Y LUGAR DE EJECUCIÓN. MATERIALES, HERRAMIENTA, ACARREOS INTERNOS Y LIMPIEZA PROPIA DEL CONCEPTO. | PZA |  | 454.039
I06 | TUBERÍA Y CONEXIONES DE COBRE DE ALIMENTACIÓN |  |  |  | 2
IHS-041 | SUMINISTRO Y COLOCACIÓN DE ALIMENTACIÓN HIDRÁULICA DE CISTERNA A TINACO CON TUBERÍA DE COBRE 3/4" (19MM) A 1" (25MM), HASTA 25 MTS DE DISTANCIA, INCLUYE: CODOS, COPLES, TEES, SOLDADURA, MATERIAL, MANO DE OBRA, HERRAMIENTA, DESPERDICIOS, Y TODO LO NECESARIO PARA SU CORRECTA EJECUCIÓN. | SAL |  | 5661.8456
IHS-042 | INTERCONEXIÓN DE TUBERÍA HIDRÁULICA DE LA PLAZA A LA ACOMETIDA HIDRÁULICA EXISTENTE DE LA MISMA UBICADA EN LA PLANTA AZOTEA, INCLUYE MONTAJE DE MEDIDOR, CONEXIONES Y ACCESORIOS PROPIOS, CON PRUEBA HIDROSTÁTICA GENERAL DE RED. HERR., EQUIPO, LIMPIEZA DEL FRENTE DE TRABAJO Y TODO LO NECESARIO PARA LA CORRECTA TERMINACIÓN. VER PLANO IH-000. | SAL |  | 1530.4899
IHS-043 | VÁLVULA ANGULAR DE COMPRESIÓN POR ROSCA HEMBRA CATALOGO VACH-13H-10 MARCA NACOBRE INCLUYE: SUMINISTRO E INSTALACIÓN, SOPORTERIA, LIMPIEZA DEL ÁREA DE TRABAJO, ASÍ COMO LAS MANIOBRAS NECESARIAS PARA SU CORRECTA TERMINACIÓN. | PZA |  | 161.2607
IHS-044 | VÁLVULA DE COMPUERTA ROSCABLE VÁSTAGO NO ASCENDENTE FIGURA 83 DE 13 MM MARCA URREA INCLUYE: SUMINISTRO E INSTALACIÓN, SOPORTERIA, LIMPIEZA DEL ÁREA DE TRABAJO, ASÍ COMO LAS MANIOBRAS NECESARIAS PARA SU CORRECTA TERMINACIÓN. | PZA |  | 217.3782
IHS-045 | VÁLVULA DE COMPUERTA ROSCABLE VÁSTAGO NO ASCENDENTE FIGURA 83 DE 19 MM MARCA URREA INCLUYE: SUMINISTRO E INSTALACIÓN, SOPORTERIA, LIMPIEZA DEL ÁREA DE TRABAJO, ASÍ COMO LAS MANIOBRAS NECESARIAS PARA SU CORRECTA TERMINACIÓN. | PZA |  | 217.7941
IHS-046 | VÁLVULA DE COMPUERTA ROSCABLE VÁSTAGO NO ASCENDENTE FIGURA 83 DE 25 MM MARCA URREA INCLUYE: SUMINISTRO E INSTALACIÓN, SOPORTERIA, LIMPIEZA DEL ÁREA DE TRABAJO, ASÍ COMO LAS MANIOBRAS NECESARIAS PARA SU CORRECTA TERMINACIÓN. | PZA |  | 355.6948
IHS-047 | VÁLVULA DE COMPUERTA ROSCABLE VÁSTAGO NO ASCENDENTE FIGURA 83 DE 32 MM MARCA URREA INCLUYE: SUMINISTRO E INSTALACIÓN, SOPORTERIA, LIMPIEZA DEL ÁREA DE TRABAJO, ASÍ COMO LAS MANIOBRAS NECESARIAS PARA SU CORRECTA TERMINACIÓN. | PZA |  | 324.1646
IHS-048 | VÁLVULA DE ESFERA PARA CIERRE GENERAL DE SUMINISTRO DE AGUA A LA SUCURSAL DE 25 DE DIÁMETRO, PARA CONEXIÓN A RED DE DEL CENTRO COMERCIAL, INCLUYE; CINTA TEFLÓN, DESCONEXIÓN PROVISIONAL DE RED, CORTE DE TUBO ALIMENTADOR, CONECTORES CUERDA EXTERIOR DE COBRE, SOLDADURA Y LIMPIEZA DE TUBERÍA. | PZA |  | 324.1646
IHS-049 | VÁLVULA FLOTADOR DE ALTA PRESIÓN COMPLETA DE 19 MM FIGURA 04 MARCA URREA INCLUYE: SUMINISTRO E INSTALACIÓN, SOPORTERIA, LIMPIEZA DEL ÁREA DE TRABAJO, ASÍ COMO LAS MANIOBRAS NECESARIAS PARA SU CORRECTA TERMINACIÓN. | PZA |  | 179.7398
I07 | TUBERÍA Y CONEXIONES DE FOFO O PVC DE DESCARGA |  |  |  | 2
IHS-050 | INTERCONEXIÓN DE TUBERÍA SANITARIA DE LA SUCURSAL A LA RED SANITARIA MUNICIPAL, INCLUYE MONTAJE DE CONEXIONES Y ACCESORIOS PROPIOS, CON PRUEBA HIDROSTÁTICA GENERAL DE RED. HERR., EQUIPO, LIMPIEZA DEL FRENTE DE TRABAJO Y TODO LO NECESARIO PARA LA CORRECTA TERMINACIÓN. VER PLANO IS-000. | SAL |  | 1231.3901
I08 | EQUIPO DE BOMBEO HIDRÁULICO |  |  |  | 2
IHS-051 | SUMINISTRO E INSTALACIÓN DE BOMBA DE 1/2 HP MCA. PEDROLLO , INCLUYE; SUMINISTRO, INSTALACIÓN, PRUEBAS Y TODO LO NECESARIO PARA SU CORRECTA INSTALACIÓN | PZA |  | 2081.9539
IHS-052 | SUMINISTRO E INSTALACIÓN DE BOMBA DE 3/4 HP MCA. PEDROLLO , INCLUYE; SUMINISTRO, INSTALACIÓN, PRUEBAS Y TODO LO NECESARIO PARA SU CORRECTA INSTALACIÓN | PZA |  | 2281.6414
IHS-053 | SUMINISTRO E INSTALACIÓN DE BOMBA DE 1 HP MCA. PEDROLLO, INCLUYE; SUMINISTRO, INSTALACIÓN, PRUEBAS Y TODO LO NECESARIO PARA SU CORRECTA INSTALACIÓN | PZA |  | 2203.9
IHS-054 | SUMINISTRO E INSTALACIÓN DE BOMBA DE AGUA DE 3/4 HP MARCA BARNES NB75 1 FASE, 127 VOLTS, 60 HZ., INCLUYE: TABLERO DE CONTROL (QO2), MATERIAL, MANO DE OBRA, HERRAMIENTA, EQUIPO, AJUSTES, ACARREOS, DESPERDICIOS, LIMPIEZA, EQUIPO DE SEGURIDAD Y PROTECCIÓN Y TODO LO NECESARIO PARA SU CORRECTA EJECUCIÓN. | PZA |  | 5086.5183
IHS-055 | SUMINISTRO E INSTALACIÓN DE CABLE DE COBRE DESNUDO SUAVE TRENZADO COMPACTO CLASE "B", CALIBRE 16 AWG, MARCA CONDUMEX , EL CONCEPTO INCLUYE, MATERIALES, CONEXIONES, AISLAMIENTO, ESTAÑADO DE EMPALMES, DESPERDICIO, MANO DE OBRA CALIFICADA, HERRAMIENTA, LIMPIEZA, EQUIPOS DE SEGURIDAD Y PROTECCIÓN Y TODO LO NECESARIO PARA SU CORRECTA INSTALACIÓN. | M |  | 12.1191
IHS-056 | SUMINISTRO E INSTALACIÓN DE CABLE DE COBRE DESNUDO TRENZADO CLASE B, MARCA CONDUMEX CALIBRE 10 AWG, INCLUYENDO: MATERIALES, CONEXIONES, ESTAÑADO DE EMPALMES, DESPERDICIO, MANO DE OBRA, HERRAMIENTA, EQUIPOS DE SEGURIDAD Y PROTECCIÓN Y TODO LO NECESARIO PARA SU CORRECTA INSTALACIÓN. | M |  | 16.2478
IHS-057 | SUMINISTRO E INSTALACIÓN DE CABLE DE COBRE DESNUDO TRENZADO CLASE B, MARCA CONDUMEX CALIBRE 12 AWG, INCLUYENDO: MATERIALES, CONEXIONES, ESTAÑADO DE EMPALMES, DESPERDICIO, MANO DE OBRA, HERRAMIENTA, EQUIPOS DE SEGURIDAD Y PROTECCIÓN Y TODO LO NECESARIO PARA SU CORRECTA INSTALACIÓN. | M |  | 11.9958
IHS-058 | SUMINISTRO E INSTALACIÓN DE CABLE THW-LS, VINANEL XXI ANTILLAMA 90°, MARCA CONDUMEX CALIBRE 10 AWG, INCLUYENDO: MATERIALES, CONEXIONES, AISLAMIENTO, ESTAÑADO DE EMPALMES, PARTE PROPORCIONAL DEL CAPUCHÓN DE RESORTE DE LA MARCA 3M, DESPERDICIO, M. O. Y HERRAMIENTA, EQUIPOS DE SEGURIDAD Y PROTECCIÓN Y TODO LO NECESARIO PARA SU CORRECTA INSTALACIÓN. | M |  | 20.9003
IHS-059 | SUMINISTRO E INSTALACIÓN DE CABLE THW-LS, VINANEL XXI ANTILLAMA 90°, MARCA CONDUMEX CALIBRE 12 AWG, INCLUYENDO: MATERIALES, CONEXIONES, AISLAMIENTO, ESTAÑADO DE EMPALMES, PARTE PROPORCIONAL DEL CAPUCHÓN DE RESORTE DE LA MARCA 3M, DESPERDICIO, M. O. Y HERRAMIENTA, EQUIPOS DE SEGURIDAD Y PROTECCIÓN Y TODO LO NECESARIO PARA SU CORRECTA INSTALACIÓN. | M |  | 13.865
IHS-060 | SUMINISTRO E INSTALACIÓN DE CABLE THW-LS, VINANEL XXI ANTILLAMA 90°, MARCA CONDUMEX CALIBRE 16 AWG, INCLUYENDO: MATERIALES, CONEXIONES, AISLAMIENTO, ESTAÑADO DE EMPALMES, PARTE PROPORCIONAL DEL CAPUCHÓN DE RESORTE DE LA MARCA 3M, DESPERDICIO, M. O. Y HERRAMIENTA, EQUIPOS DE SEGURIDAD Y PROTECCIÓN Y TODO LO NECESARIO PARA SU CORRECTA INSTALACIÓN. | M |  | 10.0034
IHS-061 | SUMINISTRO E INSTALACIÓN DE CONDULET SERIE OVALADA MARCA CROUSE HINDS DOMEX CATALOGO LB-17, LL-17, LR-17 DE 16 MM (1/2"), EL CONCEPTO INCLUYE, TAPA Y EMPAQUE DE NEOPRENO, COLOCACIÓN, MANO DE OBRA CALIFICADA, HERRAMIENTA, EQUIPOS DE SEGURIDAD Y PROTECCIÓN Y TODO LO NECESARIO PARA SU CORRECTA INSTALACIÓN. | PZA |  | 141.1769
IHS-062 | SUMINISTRO E INSTALACIÓN DE ELECTRONIVEL PARA HIDRONEUMÁTICO DE ARRANQUE DIRECTO A MOTOR BIFÁSICO DE 1HP., SERIE LN5-200D., CON INTERRUPTOR DE PRESIÓN, MARCA. LH., EL CONCEPTO INCLUYE, COLOCACIÓN, FIJACIÓN, PEINADO DE CABLES CON CINTURÓN SUJETA CABLES DE PLÁSTICO DE 3 MM DE ANCHO Y 10.2 MM DE LONGITUD DE LA MARCA LEGRAND, IDENTIFICACIÓN, MANO DE OBRA CALIFICADA, HERRAMIENTA, EQUIPOS DE SEGURIDAD Y PROTECCIÓN Y TODO LO NECESARIO PARA SU CORRECTA INSTALACIÓN. | PZA |  | 2081.6663
IHS-063 | SUMINISTRO E INSTALACIÓN DE INTERRUPTOR DE SEGURIDAD TIPO CUCHILLAS, COMO MEDIO DE DESCONEXIÓN PARA EQUIPO DE BOMBEO EN INTERIOR CON PORTAFUSIBLES, SERVICIO LIGERO, GABINETE NEMA 1 PARA INTERIOR, MARCA SQUARE D CATALOGO D221N, 2 POLOS, 30 AMPERES, 240 VCA, EL CONCEPTO INCLUYE, COLOCACIÓN, FIJACIÓN, PEINADO DE CABLES CON CINTURÓN SUJETA CABLES DE PLÁSTICO DE 3 MM DE ANCHO Y 10.2 MM DE LONGITUD DE LA MARCA LEGRAND, ROTULACIÓN DE EQUIPO Y MEDIO DE DESCONEXIÓN, SUMINISTRO Y COLOCACIÓN DE CANDADO, MANO DE OBRA CALIFICADA, HERRAMIENTA, EQUIPOS DE SEGURIDAD Y PROTECCIÓN Y TODO LO NECESARIO PARA SU CORRECTA INSTALACIÓN. | PZA |  | 940.3835
IHS-064 | SUMINISTRO E INSTALACIÓN DE INTERRUPTOR DE SEGURIDAD TIPO CUCHILLAS, CON PORTAFUSIBLES, SERVICIO LIGERO, GABINETE NEMA 3R PARA INTEMPERIE, MARCA SQUARE D CATALOGO D221NRB, 2 POLOS, 30 AMPERES, 240 VCA, EL CONCEPTO INCLUYE, COLOCACIÓN, FIJACIÓN, PEINADO DE CABLES CON CINTURÓN SUJETA CABLES DE PLÁSTICO DE 3 MM DE ANCHO Y 10.2 MM DE LONGITUD DE LA MARCA LEGRAND, ROTULACIÓN DE EQUIPO Y MEDIO DE DESCONEXIÓN, SUMINISTRO Y COLOCACIÓN DE CANDADO, MANO DE OBRA CALIFICADA, HERRAMIENTA, EQUIPOS DE SEGURIDAD Y PROTECCIÓN Y TODO LO NECESARIO PARA SU CORRECTA INSTALACIÓN. | PZA |  | 1400.3896
IHS-065 | SUMINISTRO E INSTALACIÓN DE TUBERÍA CONDUIT GALVANIZADA PARED DELGADA DE 16 MM DE DIÁMETRO, MARCA JÚPITER, INSTALADA POR MURO A CUALQUIER ALTURA Y EN CUALQUIER NIVEL, EL CONCEPTO INCLUYE, ANDAMIOS, TRAZO, NIVELACIÓN, CORTES, BAYONETAS, DESPERDICIOS, GUÍA CON ALAMBRE GALVANIZADO CALIBRE NO. 14, APLICACIÓN DE PINTURA ESMALTE 100 DE COMEX COMO DISTINTIVO A BASE DE UNA FRANJA DEL TAMAÑO DE UN COPLE DE 3/4" @ 2.0 MTS EN EL COLOR QUE INDIQUE EL CÓDIGO DE COLORES PARA CANALIZACIONES, PARTE PROPORCIONAL DEL COPLE, CURVA, CAJA DE CONEXIONES, CONECTORES, CONTRA Y MONITOR MARCA RACO, SOPORTERIA A CADA 1.5 MTS., A BASE DE UNICANAL, VARILLA ROSCADA Y FIJACIÓN SEGÚN LO DICTE EL DETALLE, MANO DE OBRA CALIFICADA, HERRAMIENTA, LIMPIEZA, EQUIPOS DE SEGURIDAD Y PROTECCIÓN Y TODO LO NECESARIO PARA SU CORRECTA INSTALACIÓN. | M |  | 60.5851
IHS-066 | SUMINISTRO E INSTALACIÓN DE TUBERÍA CONDUIT GALVANIZADA PARED GRUESA (CEDULA 20) DE 16 MM (1/2") DE DIÁMETRO, MARCA JÚPITER, INSTALADA POR PLAFÓN A CUALQUIER ALTURA Y EN CUALQUIER NIVEL, EL CONCEPTO INCLUYE, ANDAMIOS, TRAZO, NIVELACIÓN, CORTES, BAYONETAS, DESPERDICIOS, GUÍA CON ALAMBRE GALVANIZADO CALIBRE NO. 14, APLICACIÓN DE PINTURA ESMALTE 100 DE COMEX COMO DISTINTIVO A BASE DE UNA FRANJA DEL TAMAÑO DE UN COPLE DE 3/4" @ 2.0 MTS EN EL COLOR QUE INDIQUE EL CÓDIGO DE COLORES PARA CANALIZACIONES, PARTE PROPORCIONAL DEL COPLE, CURVA, CAJA DE CONEXIONES, CONECTORES, CONTRA Y MONITOR MARCA RACO, SOPORTERIA A CADA 1.5 MTS., A BASE DE UNICANAL, VARILLA ROSCADA Y FIJACIÓN SEGÚN LO DICTE EL DETALLE, MANO DE OBRA CALIFICADA, HERRAMIENTA, LIMPIEZA, EQUIPOS DE SEGURIDAD Y PROTECCIÓN Y TODO LO NECESARIO PARA SU CORRECTA INSTALACIÓN. | M |  | 55.6758
IHS-067 | SUMINISTRO E INSTALACIÓN DE TUBERÍA CONDUIT PVC PESADO R-1 PARED DELGADA (CEDULA 10) DE 16 MM DE DIÁMETRO, INSTALADA POR PISO, MARCA JÚPITER, INCLUYENDO: RANURA EN PISO, GUÍA CON ALAMBRE GALVANIZADO CALIBRE NO. 14, PARTE PROPORCIONAL DEL COPLE, CURVA, CONECTORES, MANO DE OBRA, HERRAMIENTA, ACARREOS, DESPERDICIOS, EQUIPOS DE SEGURIDAD Y PROTECCIÓN Y TODO LO NECESARIO PARA SU CORRECTA INSTALACIÓN. | M |  | 34.7961
IHS-068 | SUMINISTRO Y COLOCACIÓN DE HIDRONEUMÁTICO DE LA MARCA PEDROLLO DE 3/4 HP, MODELO CPM610/50CL, 60HZ INCLUYE: VÁLVULAS DE PASO, MANO DE OBRA, MATERIALES DE CONSUMO, EQUIPO DE SEGURIDAD, LIMPIEZA DEL ÁREA DE TRABAJO, RETIRO DE LOS MATERIALES SOBRANTES FUERA DE LA OBRA Y TODO LO NECESARIO PARA SU PERFECTA COLOCACIÓN Y FUNCIONAMIENTO. | PZA |  | 8034.9345
J | INSTALACIÓN ELÉCTRICA |  |  |  | 1
J01 | ALUMBRADO SERVICIO NORMAL |  |  |  | 2
IE-001 | SALIDA ELÉCTRICA PARA ALUMBRADO A BASE DE TUBO DE PVC CONDUIT LIGERO DE 13MM A 21 MM CON DESARROLLOS SEGÚN DISTRIBUCIÓN EN PLANOS DE HASTA 4 M PROMEDIO POR SALIDA HASTA EL TABLERO, CON CABLES AWG CAL- 10 A 12, CON AISLAMIENTO TERMO PLÁSTICO THW-LS 90°, 600 V, Y CABLE DESNUDO CAL. 10 A 12, INCLUYE: CAJAS CUADRADAS, CAJAS CHALUPAS, COPLES, CODOS, SOPORTERIA @ 1.5 MTS A BASE DE VARILLA ROSCADA NO. 10, ABRAZADERA "U", PERNO HILTI Y TUERCAS, CONECTORES, CONTRATAPA, SUMINISTRO DE MATERIALES, MANO DE OBRA CALIFICADA, HERRAMIENTA Y TODO LO NECESARIO PARA SU CORRECTA EJECUCIÓN | SAL |  | 513.5724
IE-002 | SALIDA ELÉCTRICA PARA ALUMBRADO A BASE DE TUBO DE PVC CONDUIT PESADO DE 13MM A 21 MM CON DESARROLLOS SEGÚN DISTRIBUCIÓN EN PLANOS DE HASTA 4 M PROMEDIO POR SALIDA HASTA EL TABLERO, CON CABLES AWG CAL- 10 A 12, CON AISLAMIENTO TERMO PLÁSTICO THW-LS 90°, 600 V, Y CABLE DESNUDO CAL. 10 A 12, INCLUYE: CAJAS CUADRADAS, CAJAS CHALUPAS, COPLES, CODOS, SOPORTERIA @ 1.5 MTS A BASE DE VARILLA ROSCADA NO. 10, ABRAZADERA "U", PERNO HILTI Y TUERCAS, CONECTORES, CONTRATAPA, SUMINISTRO DE MATERIALES, MANO DE OBRA CALIFICADA, HERRAMIENTA Y TODO LO NECESARIO PARA SU CORRECTA EJECUCIÓN | SAL |  | 923.6833
IE-003 | SALIDA ELÉCTRICA PARA ALUMBRADO A BASE DE TUBO CONDUIT GALVANIZADO PD DE 13MM A 21 MM CON DESARROLLOS SEGÚN DISTRIBUCIÓN EN PLANOS DE HASTA 4 M PROMEDIO POR SALIDA HASTA EL TABLERO, CON CABLES AWG CAL- 10 A 12, CON AISLAMIENTO TERMO PLÁSTICO THW-LS 90°, 600 V, Y CABLE DESNUDO CAL. 10 A 12, INCLUYE: CAJAS CUADRADAS, CAJAS CHALUPAS, COPLES, CODOS, SOPORTERIA @ 1.5 MTS A BASE DE VARILLA ROSCADA NO. 10, ABRAZADERA "U", PERNO HILTI Y TUERCAS, CONECTORES, CONTRATAPA, SUMINISTRO DE MATERIALES, MANO DE OBRA CALIFICADA, HERRAMIENTA Y TODO LO NECESARIO PARA SU CORRECTA EJECUCIÓN | SAL |  | 648.8131
IE-004 | SALIDA ELÉCTRICA PARA ALUMBRADO A BASE DE TUBO CONDUIT GALVANIZADO PG DE 13MM A 21 MM CON DESARROLLOS SEGÚN DISTRIBUCIÓN EN PLANOS DE HASTA 4 M PROMEDIO POR SALIDA HASTA EL TABLERO, CON CABLES AWG CAL- 10 A 12, CON AISLAMIENTO TERMO PLÁSTICO THW-LS 90°, 600 V, Y CABLE DESNUDO CAL. 10 A 12, INCLUYE: CAJAS CUADRADAS, CAJAS CHALUPAS, COPLES, CODOS, SOPORTERIA @ 1.5 MTS A BASE DE VARILLA ROSCADA NO. 10, ABRAZADERA "U", PERNO HILTI Y TUERCAS, CONECTORES, CONTRATAPA, SUMINISTRO DE MATERIALES, MANO DE OBRA CALIFICADA, HERRAMIENTA Y TODO LO NECESARIO PARA SU CORRECTA EJECUCIÓN | SAL |  | 1142.0086
IE-005 | SUMINISTRO E INSTALACIÓN DE APAGADOR B-TICIÑO MAGIC C/PLACA 2 UNIDADES, INCLUYE SUMINISTRO, INSTALACIÓN Y LAS PRUEBAS NECESARIAS PARA SU CORRECTA INSTALACIÓN | PZA |  | 57.6786
IE-006 | SUMINISTRO E INSTALACIÓN DE APAGADOR B-TICIÑO MAGIC C/PLACA 3 UNIDADES, INCLUYE SUMINISTRO, INSTALACIÓN Y LAS PRUEBAS NECESARIAS PARA SU CORRECTA INSTALACIÓN | PZA |  | 77.6494
IE-007 | SUMINISTRO E INSTALACIÓN DE APAGADOR SENCILLO DE UNA UNIDAD CON CHASIS Y PLACA COLOR BLANCO LÍNEA MAGIC MARCA B-TICINO INCLUYE: SUMINISTRO, INSTALACIÓN Y FIJACIÓN EN CAJA REGISTRO, PRUEBAS FINALES, LIMPIEZA DEL ÁREA DE TRABAJO Y RETIRO DE LOS MATERIALES SOBRANTES FUERA DE OBRA, ASÍ COMO LAS MANIOBRAS NECESARIAS PARA SU CORRECTA TERMINACIÓN. | PZA |  | 108.6198
IE-008 | CONEXIÓN DE ANUNCIO LUMINOSO TIPO LETRAS SUELTAS, INCLUYE PARA SU CONEXIÓN TUBERÍA FLEXIBLE TIPO LIQUIT TIGHT DE 1/2" Ø EN UNA LONGITUD MÁXIMA DE 1.0 MTS, JUEGO DE CONECTORES PARA TUBERÍA FLEXIBLE, CABLE TIPO THW-LS CALIBRE 12 AWG Y CABLE DESNUDO CALIBRE 14, TERMINAL TIPO OJILLO PARA CONEXIÓN DE TIERRA FÍSICA EN GABINETE DE LUMINARIA, EQUIPOS DE SEGURIDAD Y PROTECCIÓN Y TODO LO NECESARIO PARA SU CORRECTA INSTALACIÓN. | PZA |  | 487.6899
IE-009 | CONEXIÓN DE ANUNCIO LUMINOSO TIPO MARQUESINA PARA ATM, INCLUYE PARA SU CONEXIÓN TUBERÍA FLEXIBLE TIPO LIQUIT TIGHT DE 1/2" Ø EN UNA LONGITUD MÁXIMA DE 1.0 MTS, JUEGO DE CONECTORES PARA TUBERÍA FLEXIBLE, CABLE TIPO THW-LS CALIBRE 14 AWG Y CABLE DESNUDO CALIBRE 14, TERMINAL TIPO OJILLO PARA CONEXIÓN DE TIERRA FÍSICA EN GABINETE DE LUMINARIA, EQUIPOS DE SEGURIDAD Y PROTECCIÓN Y TODO LO NECESARIO PARA SU CORRECTA INSTALACIÓN. | PZA |  | 426.4886
IE-010 | SUMINISTRO E INSTALACIÓN DE CONTACTO MÚLTIPLE DE 6 CLAVIJAS HEMBRAS, INCLUYE: SUMINISTRO E INSTALACIÓN, LIMPIEZA DEL ÁREA DE TRABAJO, ASÍ COMO LAS MANIOBRAS NECESARIAS PARA SU CORRECTA TERMINACIÓN. | PZA |  | 233.3071
IE-011 | SUMINISTRO E INSTALACIÓN DE LUMINARIA EN CAJILLO LUMINOSO INCLUYE: SUMINISTRO E INSTALACIÓN DE DOS LÁMPARAS FLUORESCENTES T5 HE ALTA EFICIENCIA DE 14 WATTS A 4000°K MARCA PHILIPS, CUATRO BASES KULKA, DOS CANALETAS DE LAMINA DE 61CM, UN BALASTRO ELECTRÓNICO DE 2X14WATTS MARCA PHILIPS ADVANCE MULTIVOLTAJE DE 127 A 277 VOLTS, 12 MTS DE ALAMBRE DE COBRE SUAVE CON AISLAMIENTO TIPO THW-LS 90°C 600 VOLTS, CALIBRE 18 AWG, 4 MTS DE CABLE DE COBRE SUAVE DESNUDO CALIBRE 12 AMBOS DE LA MARCA CONDUMEX , LIMPIEZA DEL ÁREA DE TRABAJO Y RETIRO DE LOS MATERIALES SOBRANTES FUERA DE OBRA, ASÍ COMO LAS MANIOBRAS NECESARIAS PARA SU CORRECTA TERMINACIÓN | PZA |  | 925.4657
IE-012 | SUMINISTRO E INSTALACIÓN DE LUMINARIA EN CAJILLO LUMINOSO INCLUYE: SUMINISTRO E INSTALACIÓN DE DOS LÁMPARAS FLUORESCENTES T5 HE ALTA EFICIENCIA DE 28WATTS A 4000°K MARCA PHILIPS, CUATRO BASES KULKA, DOS CANALETAS DE LAMINA DE 1.22CM, UN BALASTRO ELECTRÓNICO DE 2X28WATTS MARCA PHILIPS ADVANCE MULTIVOLTAJE DE 127 A 277 VOLTS, 12 MTS DE ALAMBRE DE COBRE SUAVE CON AISLAMIENTO TIPO THW-LS 90°C 600 VOLTS, CALIBRE 18 AWG, 4 MTS DE CABLE DE COBRE SUAVE DESNUDO CALIBRE 12 AMBOS DE LA MARCA CONDUMEX , LIMPIEZA DEL ÁREA DE TRABAJO Y RETIRO DE LOS MATERIALES SOBRANTES FUERA DE OBRA, ASÍ COMO LAS MANIOBRAS NECESARIAS PARA SU CORRECTA TERMINACIÓN | PZA |  | 1075.4239
IE-013 | SUMINISTRO E INSTALACIÓN DE LUMINARIA TIPO DOWN LIGHT MARCA LA IMPERIAL Y/O HAVELLS C/LÁMPARA DE 1X26W. MOD. NOVDB226MV-MC, CON LÁMPARA MINIFLUORESCENTE TIPO "PL" DE 26WATTS, CON TRANSFORMADOR ELECTRÓNICO DE 127 VOLTS. CABLE CALIBRE 14 AWG, CLAVIJA COLGANTE CATALOGO 6266 Y CONTACTO COLGANTE CATALOGO 6269 MARCA ARROW HART Y CADENA TIPO VÍCTOR MANO DE OBRA CALIFICADA, EQUIPOS DE SEGURIDAD Y PROTECCIÓN Y TODO LO NECESARIO PARA SU CORRECTA INSTALACIÓN. | PZA |  | 947.6293
IE-014 | SUMINISTRO E INSTALACIÓN DE LUMINARIA DE EMPOTRAR EN PLAFÓN DE 231X231X80MM DOWNLIGHTS CUADRUM, MODELO LEDQC-52-E3-L" MARCA "LJ ILUMINACIÓN, CON DOS LÁMPARAS FLUORESCENTES COMPACTAS "PLC" DE 26WATTSC/U, CON BALASTRO ELECTRÓNICO DE EMERGENCIA MARCA BODINE TIPO B50 PARA 90 MIN. DE RESPALDO MULTIVOLTAJE DE 127A 277 VOLTS. CLAVIJA COLGANTE CATALOGO 6266 Y CONTACTO COLGANTE CATALOGO 6269 MARCA ARROW HART Y CADENA TIPO VÍCTOR | PZA |  | 1583.7221
IE-015 | SUMINISTRO E INSTALACIÓN DE LUMINARIA DE EMPOTRAR EN PLAFÓN DE 61X61 CM MARCA MCA HAVEL, LJ O IMPERIAL, FORMADA POR TRES LÁMPARAS FLUORESCENTES T5 HO ALTA SALIDA LUMINOSA DE 24 WATTS A 4000°K MARCA PHILIPS, DOS CON BALASTROS ELECTRÓNICOS DE 2X24 WATTS, MARCA PHILIPS ADVANCE. CLAVIJA COLGANTE CATALOGO 6266 Y CONTACTO COLGANTE CATALOGO 6269 MARCA ARROW HART Y CADENA TIPO VÍCTOR | PZA |  | 2182.7887
IE-016 | SUMINISTRO E INSTALACIÓN DE SENSOR DE PRESENCIA CAT W-500A MCA. BTICIÑO WATT STOPPER, INCLUYE: SUMINISTRO Y COLOCACIÓN, AJUSTES, ELEMENTOS DE FIJACIÓN, PRUEBAS, LIMPIEZA DEL ÁREA DE TRABAJO Y RETIRO DE LOS MATERIALES SOBRANTES FUERA DE OBRA, ASÍ COMO LAS MANIOBRAS NECESARIAS PARA SU CORRECTA TERMINACIÓN. | PZA |  | 1881.2381
IE-017 | SUMINISTRO E INSTALACIÓN DE LUMINARIA TIPO ARBOTANTE EXTERIOR, MARCA ELMSA SERIE-500-D AHORRADOR DE ENERGÍA PARA LÁMPARA FLUORESCENTE COMPACTA PHILLIPS TWISTER HIGH LUMEN DE 45 WATTS, 127 VCA, 6500ºK, MARCA OSRAM, EL CONCEPTO INCLUYE, PARA SU CONEXIÓN CABLE USO RUDO 3X12 AWG, EN UNA LONGITUD MÁXIMA DE 1.0 MTS, JUEGO DE CONECTORES TIPO GLÁNDULA PARA USO RUDO, TERMINAL TIPO OJILLO MARCA LEGRAND PARA CONEXIÓN DE TIERRA FÍSICA EN GABINETE DE LUMINARIA, PARA CABLE CALIBRE 14 AWG, CLAVIJA COLGANTE CATALOGO 6266 Y CONTACTO COLGANTE CATALOGO 6269 MARCA ARROW HART Y CADENA TIPO VÍCTOR, MANO DE OBRA CALIFICADA, EQUIPOS DE SEGURIDAD Y PROTECCIÓN Y TODO LO NECESARIO PARA SU CORRECTA INSTALACIÓN. | PZA |  | 1085.2776
IE-018 | SUMINISTRO E INSTALACIÓN DE APAGADOR SENCILLO, MARCA SQUARE D, LÍNEA LUNARE, CATALOGO M51001-HC COLOR BLANCO, 10 AMPERES, 127 VOLTS, 60 HZ, EL CONCEPTO INCLUYE, COLOCACIÓN, CONEXIÓN, PRUEBAS, MANO DE OBRA CALIFICADA, HERRAMIENTA, EQUIPOS DE SEGURIDAD Y PROTECCIÓN Y TODO LO NECESARIO PARA SU CORRECTA INSTALACIÓN. | PZA |  | 89.3525
IE-019 | SUMINISTRO E INSTALACIÓN DE CAJILLO LUMINOSO A BASE DE TIRA FLEXIBLE DE LEDS DE EN TRAMO DE 5 METROS (78 WATTS), LUZ CÁLIDA 2900°K, DRIVER NO INCLUIDO PARA CADA 5 METROS, REFERENCIA 10585C, EQUIPADA CON ADHESIVO TIPO 3M DE 300 SMD. INCLUYE, PARA SU CONEXIÓN TUBERÍA FLEXIBLE DE 1/2" Ø MARCA TUBOS FLEXIBLES MEXICANOS, EN UNA LONGITUD MÁXIMA DE 1.0 MTS, JUEGO DE CONECTORES PARA TUBERÍA FLEXIBLE, CABLE VINANEL 2000, AISLAMIENTO TIPO THW-LS CALIBRE 14 AWG MARCA CONDUMEX Y CABLE DESNUDO CALIBRE 14 AWG MARCA CONDUMEX , TERMINAL TIPO OJILLO MARCA LEGRAND PARA CONEXIÓN DE TIERRA FÍSICA EN GABINETE DE LUMINARIA, PARA CABLE CALIBRE 14 AWG, MANO DE OBRA CALIFICADA, EQUIPOS DE SEGURIDAD Y PROTECCIÓN Y TODO LO NECESARIO PARA SU CORRECTA INSTALACIÓN. | M |  | 840.0399
IE-020 | SUMINISTRO E INSTALACIÓN DE CONTACTOR DE ALUMBRADO Y FUERZA COMO MEDIO DE DESCONEXIÓN PARA TABLERO "A" INSTALADO EN INTERIOR DE CLOSET DE TABLEROS, SERVICIO LIGERO, GABINETE NEMA 1 USOS GENERALES, MARCA SQUARE D, CATALOGO 8903 SQG2 VO2, 3 POLOS, 100 AMPERES, 240 VCA, EL CONCEPTO INCLUYE, COLOCACIÓN, FIJACIÓN, PEINADO DE CABLES CON CINTURÓN SUJETA CABLES DE PLÁSTICO DE 3 MM DE ANCHO Y 10.2 MM DE LONGITUD DE LA MARCA LEGRAND, MANO DE OBRA CALIFICADA, HERRAMIENTA, EQUIPOS DE SEGURIDAD Y PROTECCIÓN Y TODO LO NECESARIO PARA SU CORRECTA INSTALACIÓN. | PZA |  | 6414.7891
IE-021 | SUMINISTRO E INSTALACIÓN DE LUMINARIA DE EMPOTRAR DE 10X120 CM, MARCA TROLL, PARA UNA LÁMPARA FLUORESCENTE LINEAL T5 DE 28 WATTS, CON DIFUSOR OPALINO, PARA LÁMPARA T5HE MARCA PHILLIPS DE COLOR BLANCO CON BALASTRO ELECTRÓNICO DIMEABLE MODELO 7804/128/84.INCLUYE, PARA SU CONEXIÓN TUBERÍA FLEXIBLE DE 1/2" Ø MARCA TUBOS FLEXIBLES MEXICANOS, EN UNA LONGITUD MÁXIMA DE 1.0 MTS, JUEGO DE CONECTORES PARA TUBERÍA FLEXIBLE, CABLE VINANEL 2000, AISLAMIENTO TIPO THW-LS CALIBRE 14 AWG MARCA CONDUMEX Y CABLE DESNUDO CALIBRE 14 AWG MARCA CONDUMEX , TERMINAL TIPO OJILLO MARCA LEGRAND PARA CONEXIÓN DE TIERRA FÍSICA EN GABINETE DE LUMINARIA, PARA CABLE CALIBRE 14 AWG, CLAVIJA COLGANTE CATALOGO 6266 Y CONTACTO COLGANTE CATALOGO 6269 MARCA ARROW HART Y CADENA TIPO VÍCTOR, MANO DE OBRA CALIFICADA, EQUIPOS DE SEGURIDAD Y PROTECCIÓN Y TODO LO NECESARIO PARA SU CORRECTA INSTALACIÓN. | PZA |  | 5234.5791
IE-022 | SUMINISTRO E INSTALACIÓN DE LUMINARIA DE EMPOTRAR DE 10X120 CM, MARCA TROLL, PARA UNA LÁMPARA FLUORESCENTE LINEAL T5 DE 28 WATTS, CON ÓPTICA DE DOBLE PARÁBOLA EN ALUMINIO TIPO DARK LIGHT Y BRILLO EN COLOR BLANCO DE REJILLAS PARABÓLICAS MODELO 7835/128/84.INCLUYE, PARA SU CONEXIÓN TUBERÍA FLEXIBLE DE 1/2" Ø MARCA TUBOS FLEXIBLES MEXICANOS, EN UNA LONGITUD MÁXIMA DE 1.0 MTS, JUEGO DE CONECTORES PARA TUBERÍA FLEXIBLE, CABLE VINANEL 2000, AISLAMIENTO TIPO THW-LS CALIBRE 14 AWG MARCA CONDUMEX Y CABLE DESNUDO CALIBRE 14 AWG MARCA CONDUMEX , TERMINAL TIPO OJILLO MARCA LEGRAND PARA CONEXIÓN DE TIERRA FÍSICA EN GABINETE DE LUMINARIA, PARA CABLE CALIBRE 14 AWG, CLAVIJA COLGANTE CATALOGO 6266 Y CONTACTO COLGANTE CATALOGO 6269 MARCA ARROW HART Y CADENA TIPO VÍCTOR, MANO DE OBRA CALIFICADA, EQUIPOS DE SEGURIDAD Y PROTECCIÓN Y TODO LO NECESARIO PARA SU CORRECTA INSTALACIÓN. | PZA |  | 5289.5573
IE-023 | SUMINISTRO E INSTALACIÓN DE LUMINARIA DE EMPOTRAR EN PLAFÓN DE LA MARCA LEDS. C4, MODELO TRIMIUM PARA LÁMPARA FLUORESCENTE COMPACTA DE COLOR BLANCO DE 1X26WATTS, CLAVE 11216-01.INCLUYE, PARA SU CONEXIÓN TUBERÍA FLEXIBLE DE 1/2" Ø MARCA TUBOS FLEXIBLES MEXICANOS, EN UNA LONGITUD MÁXIMA DE 1.0 MTS, JUEGO DE CONECTORES PARA TUBERÍA FLEXIBLE, CABLE VINANEL 2000, AISLAMIENTO TIPO THW-LS CALIBRE 14 AWG MARCA CONDUMEX Y CABLE DESNUDO CALIBRE 14 AWG MARCA CONDUMEX , TERMINAL TIPO OJILLO MARCA LEGRAND PARA CONEXIÓN DE TIERRA FÍSICA EN GABINETE DE LUMINARIA, PARA CABLE CALIBRE 14 AWG, CLAVIJA COLGANTE CATALOGO 6266 Y CONTACTO COLGANTE CATALOGO 6269 MARCA ARROW HART Y CADENA TIPO VÍCTOR, MANO DE OBRA CALIFICADA, EQUIPOS DE SEGURIDAD Y PROTECCIÓN Y TODO LO NECESARIO PARA SU CORRECTA INSTALACIÓN. | PZA |  | 1864.6309
IE-024 | SUMINISTRO E INSTALACIÓN DE LUMINARIA DE EMPOTRAR EN PLAFÓN DE LA MARCA TROLL, MODELO 0441, COLOR BLANCO DIRIGIBLE PARA LÁMPARA MR-16 DE 35 WATTS A 127 VCA, INCLUYE TRANSFORMADOR ELECTRÓNICO. INCLUYE, PARA SU CONEXIÓN TUBERÍA FLEXIBLE DE 1/2" Ø MARCA TUBOS FLEXIBLES MEXICANOS, EN UNA LONGITUD MÁXIMA DE 1.0 MTS, JUEGO DE CONECTORES PARA TUBERÍA FLEXIBLE, CABLE VINANEL 2000, AISLAMIENTO TIPO THW-LS CALIBRE 14 AWG MARCA CONDUMEX Y CABLE DESNUDO CALIBRE 14 AWG MARCA CONDUMEX , TERMINAL TIPO OJILLO MARCA LEGRAND PARA CONEXIÓN DE TIERRA FÍSICA EN GABINETE DE LUMINARIA, PARA CABLE CALIBRE 14 AWG, CLAVIJA COLGANTE CATALOGO 6266 Y CONTACTO COLGANTE CATALOGO 6269 MARCA ARROW HART Y CADENA TIPO VÍCTOR, MANO DE OBRA CALIFICADA, EQUIPOS DE SEGURIDAD Y PROTECCIÓN Y TODO LO NECESARIO PARA SU CORRECTA INSTALACIÓN. | PZA |  | 1108.1129
IE-025 | SUMINISTRO E INSTALACIÓN DE SENSOR DE PRESENCIA MARCA B-TICINO, WATT STOPPER, TECNOLOGÍA DUAL, MODELO CI-200, INCLUYE POWER PACK MODELO BZ-150 A 127 VCA, MARCA B-TICINO, EL CONCEPTO INCLUYE, CONEXIÓN, PRUEBAS DE FUNCIONAMIENTO, MANO DE OBRA CALIFICADA, HERRAMIENTA, EQUIPOS DE SEGURIDAD Y PROTECCIÓN Y TODO LO NECESARIO PARA SU CORRECTA INSTALACIÓN. | PZA |  | 3720.8529
IE-026 | SUMINISTRO E INSTALACIÓN DE SENSOR DE PRESENCIA MARCA B-TICINO, WATT STOPPER, TECNOLOGÍA DUAL, MODELO W-1000, INCLUYE POWER PACK A 127 VCA, MARCA B-TICINO, EL CONCEPTO INCLUYE, CONEXIÓN, PRUEBAS DE FUNCIONAMIENTO, MANO DE OBRA CALIFICADA, HERRAMIENTA, EQUIPOS DE SEGURIDAD Y PROTECCIÓN Y TODO LO NECESARIO PARA SU CORRECTA INSTALACIÓN. | PZA |  | 2148.9528
IE-027 | SUMINISTRO E INSTALACIÓN DE SENSOR DE PRESENCIA ULTRASÓNICO, MARCA BTICIÑO, WATT STOPPER, TECNOLOGÍA DUAL, MODELO W2000-A, EL CONCEPTO INCLUYE, CONEXIÓN, PRUEBAS DE FUNCIONAMIENTO, MANO DE OBRA CALIFICADA, HERRAMIENTA, EQUIPOS DE SEGURIDAD Y PROTECCIÓN Y TODO LO NECESARIO PARA SU CORRECTA INSTALACIÓN. | PZA |  | 2274.2363
J02 | ALUMBRADO EN SERVICIO DE VELADORAS |  |  |  | 2
IE-028 | SALIDA ELÉCTRICA PARA ALUMBRADO A BASE DE TUBO DE PVC CONDUIT LIGERO DE 13MM A 21 MM CON DESARROLLOS SEGÚN DISTRIBUCIÓN EN PLANOS DE HASTA 4 M PROMEDIO POR SALIDA HASTA EL TABLERO, CON CABLES AWG CAL- 10 A 12, CON AISLAMIENTO TERMO PLÁSTICO THW-LS 90°, 600 V, Y CABLE DESNUDO CAL. 10 A 12, INCLUYE: CAJAS CUADRADAS, CAJAS CHALUPAS, COPLES, CODOS, SOPORTERIA @ 1.5 MTS A BASE DE VARILLA ROSCADA NO. 10, ABRAZADERA "U", PERNO HILTI Y TUERCAS, CONECTORES, CONTRATAPA, SUMINISTRO DE MATERIALES, MANO DE OBRA CALIFICADA, HERRAMIENTA Y TODO LO NECESARIO PARA SU CORRECTA EJECUCIÓN | SAL |  | 762.2348
IE-029 | SALIDA ELÉCTRICA PARA ALUMBRADO A BASE DE TUBO DE PVC CONDUIT PESADO DE 13MM A 21 MM CON DESARROLLOS SEGÚN DISTRIBUCIÓN EN PLANOS DE HASTA 4 M PROMEDIO POR SALIDA HASTA EL TABLERO, CON CABLES AWG CAL- 10 A 12, CON AISLAMIENTO TERMO PLÁSTICO THW-LS 90°, 600 V, Y CABLE DESNUDO CAL. 10 A 12, INCLUYE: CAJAS CUADRADAS, CAJAS CHALUPAS, COPLES, CODOS, SOPORTERIA @ 1.5 MTS A BASE DE VARILLA ROSCADA NO. 10, ABRAZADERA "U", PERNO HILTI Y TUERCAS, CONECTORES, CONTRATAPA, SUMINISTRO DE MATERIALES, MANO DE OBRA CALIFICADA, HERRAMIENTA Y TODO LO NECESARIO PARA SU CORRECTA EJECUCIÓN | SAL |  | 800.2599
IE-030 | SALIDA ELÉCTRICA PARA ALUMBRADO A BASE DE TUBO CONDUIT GALVANIZADO PD DE 13MM A 21 MM CON DESARROLLOS SEGÚN DISTRIBUCIÓN EN PLANOS DE HASTA 4 M PROMEDIO POR SALIDA HASTA EL TABLERO, CON CABLES AWG CAL- 10 A 12, CON AISLAMIENTO TERMO PLÁSTICO THW-LS 90°, 600 V, Y CABLE DESNUDO CAL. 10 A 12, INCLUYE: CAJAS CUADRADAS, CAJAS CHALUPAS, COPLES, CODOS, SOPORTERIA @ 1.5 MTS A BASE DE VARILLA ROSCADA NO. 10, ABRAZADERA "U", PERNO HILTI Y TUERCAS, CONECTORES, CONTRATAPA, SUMINISTRO DE MATERIALES, MANO DE OBRA CALIFICADA, HERRAMIENTA Y TODO LO NECESARIO PARA SU CORRECTA EJECUCIÓN | SAL |  | 728.422
IE-031 | SALIDA ELÉCTRICA PARA ALUMBRADO A BASE DE TUBO CONDUIT GALVANIZADO PG DE 13MM A 21 MM CON DESARROLLOS SEGÚN DISTRIBUCIÓN EN PLANOS DE HASTA 4 M PROMEDIO POR SALIDA HASTA EL TABLERO, CON CABLES AWG CAL- 10 A 12, CON AISLAMIENTO TERMO PLÁSTICO THW-LS 90°, 600 V, Y CABLE DESNUDO CAL. 10 A 12, INCLUYE: CAJAS CUADRADAS, CAJAS CHALUPAS, COPLES, CODOS, SOPORTERIA @ 1.5 MTS A BASE DE VARILLA ROSCADA NO. 10, ABRAZADERA "U", PERNO HILTI Y TUERCAS, CONECTORES, CONTRATAPA, SUMINISTRO DE MATERIALES, MANO DE OBRA CALIFICADA, HERRAMIENTA Y TODO LO NECESARIO PARA SU CORRECTA EJECUCIÓN | SAL |  | 1338.4527
IE-032 | SUMINISTRO E INSTALACIÓN DE BALASTRO ELECTRÓNICO PARA ILUMINACIÓN DE EMERGENCIA PARA UNA LÁMPARA DE 26 WATTS, 1 FASE, 2 HILOS, 127 VOLTS, MCA. BODINE, TIPO B94C, PARA 90 MINUTOS DE RESPALDO, INCLUYE: INSTALACIÓN EN LUMINARIO CONEXIÓN ELÉCTRICA, MANO DE OBRA CALIFICADA, EQUIPOS DE SEGURIDAD Y PROTECCIÓN Y TODO LO NECESARIO PARA SU CORRECTA INSTALACIÓN. | PZA |  | 1135.8939
IE-033 | SUMINISTRO E INSTALACIÓN DE BALASTRO ELECTRÓNICO PARA ILUMINACIÓN DE EMERGENCIA, PARA UNA LÁMPARA DE 24 WATTS, 1 FASE, 2 HILOS, 127 VOLTS, MCA. BODINE, TIPO B50 PARA 90 MINUTOS DE RESPALDO, INCLUYE: INSTALACIÓN EN LUMINARIO DE 61 X 61 M, CONEXIÓN ELÉCTRICA, MANO DE OBRA CALIFICADA, EQUIPOS DE SEGURIDAD Y PROTECCIÓN Y TODO LO NECESARIO PARA SU CORRECTA INSTALACIÓN. | PZA |  | 979.791
J03 | CONTACTOS EN SERVICIO NORMAL |  |  |  | 2
IE-034 | SALIDA ELÉCTRICA PARA CONTACTO A BASE DE TUBO DE PVC CONDUIT LIGERO DE 13MM A 21 MM CON DESARROLLOS SEGÚN DISTRIBUCIÓN EN PLANOS DE HASTA 5 M PROMEDIO POR SALIDA HASTA EL TABLERO, CON CABLES AWG CAL- 10 A 12, CON AISLAMIENTO TERMO PLÁSTICO THW-LS 90°, 600 V, Y CABLE DESNUDO CAL. 10 A 12, INCLUYE: CAJAS CUADRADAS, CAJAS CHALUPAS, COPLES, CODOS, SOPORTERIA @ 1.5 MTS A BASE DE VARILLA ROSCADA NO. 10, ABRAZADERA "U", PERNO HILTI Y TUERCAS, CONECTORES, CONTRATAPA, SUMINISTRO DE MATERIALES, MANO DE OBRA CALIFICADA, HERRAMIENTA Y TODO LO NECESARIO PARA SU CORRECTA EJECUCIÓN | SAL |  | 1010.3826
IE-035 | SALIDA ELÉCTRICA PARA CONTACTO A BASE DE TUBO DE PVC CONDUIT PESADO DE 13MM A 21 MM CON DESARROLLOS SEGÚN DISTRIBUCIÓN EN PLANOS DE HASTA 5 M PROMEDIO POR SALIDA HASTA EL TABLERO, CON CABLES AWG CAL- 10 A 12, CON AISLAMIENTO TERMO PLÁSTICO THW-LS 90°, 600 V, Y CABLE DESNUDO CAL. 10 A 12, INCLUYE: CAJAS CUADRADAS, CAJAS CHALUPAS, COPLES, CODOS, SOPORTERIA @ 1.5 MTS A BASE DE VARILLA ROSCADA NO. 10, ABRAZADERA "U", PERNO HILTI Y TUERCAS, CONECTORES, CONTRATAPA, SUMINISTRO DE MATERIALES, MANO DE OBRA CALIFICADA, HERRAMIENTA Y TODO LO NECESARIO PARA SU CORRECTA EJECUCIÓN | SAL |  | 1059.1004
IE-036 | SALIDA ELÉCTRICA PARA CONTACTO A BASE DE TUBO CONDUIT GALVANIZADO PD DE 13MM A 21 MM CON DESARROLLOS SEGÚN DISTRIBUCIÓN EN PLANOS DE HASTA 5 M PROMEDIO POR SALIDA HASTA EL TABLERO, CON CABLES AWG CAL- 10 A 12, CON AISLAMIENTO TERMO PLÁSTICO THW-LS 90°, 600 V, Y CABLE DESNUDO CAL. 10 A 12, INCLUYE: CAJAS CUADRADAS, CAJAS CHALUPAS, COPLES, CODOS, SOPORTERIA @ 1.5 MTS A BASE DE VARILLA ROSCADA NO. 10, ABRAZADERA "U", PERNO HILTI Y TUERCAS, CONECTORES, CONTRATAPA, SUMINISTRO DE MATERIALES, MANO DE OBRA CALIFICADA, HERRAMIENTA Y TODO LO NECESARIO PARA SU CORRECTA EJECUCIÓN | SAL |  | 1216.1602
IE-037 | SALIDA ELÉCTRICA PARA CONTACTO A BASE DE TUBO CONDUIT GALVANIZADO PG DE 13MM A 21 MM CON DESARROLLOS SEGÚN DISTRIBUCIÓN EN PLANOS DE HASTA 5 M PROMEDIO POR SALIDA HASTA EL TABLERO, CON CABLES AWG CAL- 10 A 12, CON AISLAMIENTO TERMO PLÁSTICO THW-LS 90°, 600 V, Y CABLE DESNUDO CAL. 10 A 12, INCLUYE: CAJAS CUADRADAS, CAJAS CHALUPAS, COPLES, CODOS, SOPORTERIA @ 1.5 MTS A BASE DE VARILLA ROSCADA NO. 10, ABRAZADERA "U", PERNO HILTI Y TUERCAS, CONECTORES, CONTRATAPA, SUMINISTRO DE MATERIALES, MANO DE OBRA CALIFICADA, HERRAMIENTA Y TODO LO NECESARIO PARA SU CORRECTA EJECUCIÓN | SAL |  | 1526.8144
IE-038 | SUMINISTRO E INSTALACIÓN DE CONTACTO BIFÁSICO CON PROTECCIÓN DE FALLA A TIERRA A 220V. 2 F, 3H, 60HZ. CON TIERRA FÍSICA CON TAPA A PRUEBA DE INTEMPERIE MARCA "ARROW HART" | PZA |  | 306.8282
IE-039 | SUMINISTRO E INSTALACIÓN DE CONTACTO DÚPLEX POLARIZADO CON CONEXIÓN DE PUESTA A TIERRA FÍSICA AISLADA, MARCA HUBBELL, MODELO IG2310A, NEMA 5-20R, 20 AMPERES, 127 VOLTS, 60 HZ., COLOR NARANJA PARA RACK, EL CONCEPTO INCLUYE, TAPA SEGÚN PROYECTO, COLOCACIÓN, CONEXIÓN, PRUEBA DE POLARIDAD, MANO DE OBRA CALIFICADA, HERRAMIENTA, EQUIPOS DE SEGURIDAD Y PROTECCIÓN Y TODO LO NECESARIO PARA SU CORRECTA INSTALACIÓN. | PZA |  | 301.2719
IE-040 | SUMINISTRO E INSTALACIÓN DE CONTACTO DÚPLEX POLARIZADO CON CONEXIÓN DE PUESTA A TIERRA FÍSICA AISLADA, MARCA HUBBELL, MODELO IG5262, NEMA 5-15R, 15 AMPERES, 127 VOLTS, 60 HZ., COLOR NARANJA Y PLACA EN COLOR BLANCO, EL CONCEPTO INCLUYE, TAPA SEGÚN PROYECTO, COLOCACIÓN, CONEXIÓN, PRUEBA DE POLARIDAD, MANO DE OBRA CALIFICADA, HERRAMIENTA, EQUIPOS DE SEGURIDAD Y PROTECCIÓN Y TODO LO NECESARIO PARA SU CORRECTA INSTALACIÓN. | PZA |  | 255.2708
IE-041 | SUMINISTRO E INSTALACIÓN DE CONTACTO DÚPLEX POLARIZADO CON CONEXIÓN DE PUESTA A TIERRA FÍSICA DESNUDA, MARCA ARROW HART MODELO 5362-I, NEMA 5-20R, 20 AMPERES, 127 VOLTS, 60 HZ., COLOR MARFIL Y PLACA EN COLOR MARFIL, PARA SERVICIO NORMAL DE MULTIFUNCIONAL Y DE SERVICIOS, EL CONCEPTO INCLUYE, TAPA SEGÚN PROYECTO, CAJA CHALUPA, COLOCACIÓN, CONEXIÓN, PRUEBA DE POLARIDAD, MANO DE OBRA CALIFICADA, HERRAMIENTA, EQUIPOS DE SEGURIDAD Y PROTECCIÓN Y TODO LO NECESARIO PARA SU CORRECTA INSTALACIÓN. | PZA |  | 251.4143
IE-042 | SUMINISTRO E INSTALACIÓN DE CONTACTO DÚPLEX POLARIZADO CON CONEXIÓN DE PUESTA A TIERRA FÍSICA DESNUDA, MARCA ARROW HART MODELO M5250WP, NEMA 5-15R, 15 AMPERES, 127 VOLTS, 60 HZ., COLOR MARFIL Y PLACA PARA INTEMPERIE COLOR GRIS PARA MONTAJE EN PISO, PARA SERVICIO NORMAL DEL DIRECCIONADOR, EL CONCEPTO INCLUYE, TAPA SEGÚN PROYECTO, CAJA CHALUPA, COLOCACIÓN, CONEXIÓN, PRUEBA DE POLARIDAD, MANO DE OBRA CALIFICADA, HERRAMIENTA, EQUIPOS DE SEGURIDAD Y PROTECCIÓN Y TODO LO NECESARIO PARA SU CORRECTA INSTALACIÓN. | PZA |  | 219.8328
IE-043 | SUMINISTRO E INSTALACIÓN DE CONTACTO DÚPLEX POLARIZADO CON TAPA COLOR MARFIL DE 15AMP, 127 VOLTS CATALOGO M-5250M MARCA ARROW HART INCLUYE: SUMINISTRO, INSTALACIÓN Y FIJACIÓN EN CAJA REGISTRO, ROTULADO E IDENTIFICACIÓN DEL CIRCUITO DEL QUE ESTÁ ALIMENTADO CON CINTA 3M, PRUEBAS FINALES, LIMPIEZA DEL ÁREA DE TRABAJO Y RETIRO DE LOS MATERIALES SOBRANTES FUERA DE OBRA, ASÍ COMO LAS MANIOBRAS NECESARIAS PARA SU CORRECTA TERMINACIÓN. | PZA |  | 158.0615
IE-044 | SUMINISTRO E INSTALACIÓN DE CONTACTO DÚPLEX POLARIZADO CON TAPA CON PROTECCIÓN DE FALLA A TIERRA COLOR MARFIL DE 15AMP, 127 VOLTS CATALOGO GF 5242-I MARCA ARROW HART INCLUYE: SUMINISTRO, INSTALACIÓN Y FIJACIÓN EN CAJA REGISTRO, ROTULADO E IDENTIFICACIÓN DEL CIRCUITO DEL QUE ESTA ALIMENTADO CON CINTA 3M, PRUEBAS FINALES, LIMPIEZA DEL ÁREA DE TRABAJO Y RETIRO DE LOS MATERIALES SOBRANTES FUERA DE OBRA, ASÍ COMO LAS MANIOBRAS NECESARIAS PARA SU CORRECTA TERMINACIÓN. CONSIDERAR EQUIPO DE SEGURIDAD NECESARIO Y CUMPLIMIENTO DE LA NORMA RESPECTIVA PARA LA CORRECTA EJECUCIÓN DEL CONCEPTO. | PZA |  | 274.1581
IE-045 | SUMINISTRO E INSTALACIÓN DE CONTACTO TWIST LOCK MCA. HUBELL CAT. 261030 AMP., INCLUYE: SUMINISTRO E INSTALACIÓN, PLACA, PRUEBAS, LIMPIEZA DEL ÁREA DE TRABAJO Y RETIRO DE LOS MATERIALES SOBRANTES FUERA DE OBRA, ASÍ COMO LAS MANIOBRAS NECESARIAS PARA SU CORRECTA TERMINACIÓN. | PZA |  | 320.3239
IE-046 | SUMINISTRO E INSTALACIÓN DE LLAVE SWITH INSTALADO EN PUERTA DE ACCESO PRINCIPAL MARCA SQUARE D, 2 POLOS, 15 AMPERES, 127VCA, EL CONCEPTO INCLUYE, COLOCACIÓN, FIJACIÓN, MANO DE OBRA CALIFICADA, HERRAMIENTA, EQUIPOS DE SEGURIDAD Y PROTECCIÓN Y TODO LO NECESARIO PARA SU CORRECTA INSTALACIÓN. | PZA |  | 1108.9618
IE-047 | SUMINISTRO E INSTALACIÓN DE RECEPTÁCULO DÚPLEX POLARIZADO CON CONEXIÓN DE PUESTA A TIERRA FÍSICA AISLADA, MARCA HUBBELL, MODELO IG231DA, NEMA 5-15R, 15 AMPERES, 127 VOLTS, 60 HZ., COLOR NARANJA Y PLACA COLOR NARANJA, EL CONCEPTO INCLUYE, COLOCACIÓN, CONEXIÓN, PRUEBA DE POLARIDAD, MANO DE OBRA CALIFICADA, HERRAMIENTA, EQUIPOS DE SEGURIDAD Y PROTECCIÓN Y TODO LO NECESARIO PARA SU CORRECTA INSTALACIÓN. PARA MONTAJE EN MUEBLE DE MOSTRADOR O MUEBLE DE EJECUTIVOS | PZA |  | 261.7411
IE-048 | SUMINISTRO E INSTALACIÓN DE RECEPTÁCULO DÚPLEX POLARIZADO CON CONEXIÓN DE PUESTA A TIERRA FÍSICA AISLADA, MARCA HUBBELL, MODELO IG5362, NEMA 5-20R, 20 AMPERES, 127 VOLTS, 60 HZ., COLOR NARANJA Y PLACA EN COLOR BLANCO, EL CONCEPTO INCLUYE, COLOCACIÓN, CONEXIÓN, PRUEBA DE POLARIDAD, MANO DE OBRA CALIFICADA, HERRAMIENTA, EQUIPOS DE SEGURIDAD Y PROTECCIÓN Y TODO LO NECESARIO PARA SU CORRECTA INSTALACIÓN. | PZA |  | 259.3687
IE-049 | SUMINISTRO E INSTALACIÓN DE RECEPTÁCULO DÚPLEX POLARIZADO CON CONEXIÓN DE PUESTA A TIERRA FÍSICA DESNUDA, Y PROTECCIÓN DE FALLA A TIERRA MARCA ARROW HART MODELO GF5342-I, NEMA 5-20R, 20 AMPERES, 127 VOLTS, 60 HZ., COLOR MARFIL Y PLACA EN COLOR CAFÉ, PARA SERVICIO DE VELADORAS, EL CONCEPTO INCLUYE, CAJA CHALUPA, COLOCACIÓN, CONEXIÓN, PRUEBA DE POLARIDAD, MANO DE OBRA CALIFICADA, HERRAMIENTA, EQUIPOS DE SEGURIDAD Y PROTECCIÓN Y TODO LO NECESARIO PARA SU CORRECTA INSTALACIÓN. | PZA |  | 285.3887
IE-050 | SUMINISTRO E INSTALACIÓN DE TORRETA DE ACERO INOXIDABLE PARA CONTACTO DÚPLEX, MARCA MULTIDUC, CAT. T2-4, INCLUYE: SUMINISTRO Y COLOCACIÓN, ELEMENTOS DE FIJACIÓN, PRUEBAS, LIMPIEZA DEL ÁREA DE TRABAJO Y RETIRO DE MATERIALES SOBRANTES FUERA DE LA OBRA. | PZA |  | 557.5425
J04 | CONTACTOS EN SERVICIO REGULADO |  |  |  | 2
IE-051 | SALIDA ELÉCTRICA PARA CONTACTO A BASE DE TUBO DE PVC CONDUIT LIGERO DE 13MM A 21 MM CON DESARROLLOS SEGÚN DISTRIBUCIÓN EN PLANOS DE HASTA 5 M PROMEDIO POR SALIDA HASTA EL TABLERO, CON CABLES AWG CAL- 10 A 12, CON AISLAMIENTO TERMO PLÁSTICO THW-LS 90°, 600 V, Y CABLE DESNUDO CAL. 10 A 12, INCLUYE: CAJAS CUADRADAS, CAJAS CHALUPAS, COPLES, CODOS, SOPORTERIA @ 1.5 MTS A BASE DE VARILLA ROSCADA NO. 10, ABRAZADERA "U", PERNO HILTI Y TUERCAS, CONECTORES, CONTRATAPA, SUMINISTRO DE MATERIALES, MANO DE OBRA CALIFICADA, HERRAMIENTA Y TODO LO NECESARIO PARA SU CORRECTA EJECUCIÓN | SAL |  | 1016.8734
IE-052 | SALIDA ELÉCTRICA PARA CONTACTO A BASE DE TUBO DE PVC CONDUIT PESADO DE 13MM A 21 MM CON DESARROLLOS SEGÚN DISTRIBUCIÓN EN PLANOS DE HASTA 5 M PROMEDIO POR SALIDA HASTA EL TABLERO, CON CABLES AWG CAL- 10 A 12, CON AISLAMIENTO TERMO PLÁSTICO THW-LS 90°, 600 V, Y CABLE DESNUDO CAL. 10 A 12, INCLUYE: CAJAS CUADRADAS, CAJAS CHALUPAS, COPLES, CODOS, SOPORTERIA @ 1.5 MTS A BASE DE VARILLA ROSCADA NO. 10, ABRAZADERA "U", PERNO HILTI Y TUERCAS, CONECTORES, CONTRATAPA, SUMINISTRO DE MATERIALES, MANO DE OBRA CALIFICADA, HERRAMIENTA Y TODO LO NECESARIO PARA SU CORRECTA EJECUCIÓN | SAL |  | 1120.9659
IE-053 | SALIDA ELÉCTRICA PARA CONTACTO A BASE DE TUBO CONDUIT GALVANIZADO PD DE 13MM A 21 MM CON DESARROLLOS SEGÚN DISTRIBUCIÓN EN PLANOS DE HASTA 5 M PROMEDIO POR SALIDA HASTA EL TABLERO, CON CABLES AWG CAL- 10 A 12, CON AISLAMIENTO TERMO PLÁSTICO THW-LS 90°, 600 V, Y CABLE DESNUDO CAL. 10 A 12, INCLUYE: CAJAS CUADRADAS, CAJAS CHALUPAS, COPLES, CODOS, SOPORTERIA @ 1.5 MTS A BASE DE VARILLA ROSCADA NO. 10, ABRAZADERA "U", PERNO HILTI Y TUERCAS, CONECTORES, CONTRATAPA, SUMINISTRO DE MATERIALES, MANO DE OBRA CALIFICADA, HERRAMIENTA Y TODO LO NECESARIO PARA SU CORRECTA EJECUCIÓN | SAL |  | 1158.3911
IE-054 | SALIDA ELÉCTRICA PARA CONTACTO A BASE DE TUBO CONDUIT GALVANIZADO PG DE 13MM A 21 MM CON DESARROLLOS SEGÚN DISTRIBUCIÓN EN PLANOS DE HASTA 5 M PROMEDIO POR SALIDA HASTA EL TABLERO, CON CABLES AWG CAL- 10 A 12, CON AISLAMIENTO TERMO PLÁSTICO THW-LS 90°, 600 V, Y CABLE DESNUDO CAL. 10 A 12, INCLUYE: CAJAS CUADRADAS, CAJAS CHALUPAS, COPLES, CODOS, SOPORTERIA @ 1.5 MTS A BASE DE VARILLA ROSCADA NO. 10, ABRAZADERA "U", PERNO HILTI Y TUERCAS, CONECTORES, CONTRATAPA, SUMINISTRO DE MATERIALES, MANO DE OBRA CALIFICADA, HERRAMIENTA Y TODO LO NECESARIO PARA SU CORRECTA EJECUCIÓN | SAL |  | 1183.5717
IE-055 | SUMINISTRO E INSTALACIÓN DE CONTACTO DÚPLEX POLARIZADO CON CONEXIÓN DE PUESTA A TIERRA FÍSICA AISLADA, MARCA HUBBELL, MODELO IG2310A, NEMA 5-20R, 20 AMPERES, 127 VOLTS, 60 HZ., COLOR NARANJA PARA RACK, EL CONCEPTO INCLUYE, COLOCACIÓN, CONEXIÓN, PRUEBA DE POLARIDAD, MANO DE OBRA CALIFICADA, HERRAMIENTA, EQUIPOS DE SEGURIDAD Y PROTECCIÓN Y TODO LO NECESARIO PARA SU CORRECTA INSTALACIÓN. | PZA |  | 177.611
IE-056 | SUMINISTRO E INSTALACIÓN DE CONTACTO DÚPLEX POLARIZADO CON CONEXIÓN DE PUESTA A TIERRA FÍSICA AISLADA, MARCA HUBBELL, MODELO IG5262, NEMA 5-15R, 15 AMPERES, 127 VOLTS, 60 HZ., COLOR NARANJA Y PLACA EN COLOR BLANCO, EL CONCEPTO INCLUYE, COLOCACIÓN, CONEXIÓN, PRUEBA DE POLARIDAD, MANO DE OBRA CALIFICADA, HERRAMIENTA, EQUIPOS DE SEGURIDAD Y PROTECCIÓN Y TODO LO NECESARIO PARA SU CORRECTA INSTALACIÓN. | PZA |  | 177.611
IE-057 | SUMINISTRO E INSTALACIÓN DE CONTACTO DÚPLEX POLARIZADO CON CONEXIÓN DE PUESTA A TIERRA FÍSICA DESNUDA, MARCA ARROW HART MODELO 5362-I, NEMA 5-20R, 20 AMPERES, 127 VOLTS, 60 HZ., COLOR MARFIL Y PLACA EN COLOR MARFIL, PARA SERVICIO NORMAL DE MULTIFUNCIONAL Y DE SERVICIOS, EL CONCEPTO INCLUYE, CAJA CHALUPA, COLOCACIÓN, CONEXIÓN, PRUEBA DE POLARIDAD, MANO DE OBRA CALIFICADA, HERRAMIENTA, EQUIPOS DE SEGURIDAD Y PROTECCIÓN Y TODO LO NECESARIO PARA SU CORRECTA INSTALACIÓN. | PZA |  | 281.6349
IE-058 | SUMINISTRO E INSTALACIÓN DE CONTACTO MEDIA VUELTA 2311 CON CONEXIÓN DE PUESTA A TIERRA FÍSICA DESNUDA, MARCA ARROW HART 20 AMPERES, 127 VOLTS, 60 HZ., COLOR MARFIL Y PLACA EN COLOR MARFIL, PARA SERVICIO NORMAL DE MULTIFUNCIONAL Y DE SERVICIOS, EL CONCEPTO INCLUYE, CAJA CHALUPA, COLOCACIÓN, CONEXIÓN, PRUEBA DE POLARIDAD, MANO DE OBRA CALIFICADA, HERRAMIENTA, EQUIPOS DE SEGURIDAD Y PROTECCIÓN Y TODO LO NECESARIO PARA SU CORRECTA INSTALACIÓN. | PZA |  | 336.6834
J05 | ALIMENTADORES PRINCIPALES EN MEDIA TENSIÓN Y TRANSFORMACIÓN |  |  |  | 2
J0501 | CABLES |  |  |  | 3
IE-059 | SUMINISTRO E INSTALACIÓN DE CABLE COBRE 11.9 MM 32 HILOS CAT C-32-S, INCLUYE: INCLUYE: SUMINISTRO E INSTALACIÓN, DESPERDICIOS, CINTAS AISLANTES, PRUEBAS, LIMPIEZA DEL ÁREA DE TRABAJO Y RETIRO DE LOS MATERIALES SOBRANTES FUERA DE OBRA, ASÍ COMO LAS MANIOBRAS NECESARIAS PARA SU CORRECTA TERMINACIÓN. | M |  | 139.2559
IE-060 | SUMINISTRO E INSTALACIÓN DE CABLE DE COBRE DESNUDO CAL. 2/0 CONDUMEX , EL CONCEPTO INCLUYE, MATERIALES, CONEXIONES, AISLAMIENTO, ESTAÑADO DE EMPALMES, DESPERDICIO, MANO DE OBRA CALIFICADA, HERRAMIENTA, LIMPIEZA, EQUIPOS DE SEGURIDAD Y PROTECCIÓN Y TODO LO NECESARIO PARA SU CORRECTA INSTALACIÓN. | M |  | 170.1138
IE-061 | SUMINISTRO E INSTALACIÓN DE CABLE DE COBRE SUAVE DESNUDO CALIBRE 1/0 A. W. G MARCA CONDUMEX INCLUYE: SUMINISTRO E INSTALACIÓN, DESPERDICIOS, PRUEBAS FINALES, LIMPIEZA DEL ÁREA DE TRABAJO Y RETIRO DE LOS MATERIALES SOBRANTES FUERA DE LA OBRA CON TIRO LIBRE, ASÍ COMO LAS MANIOBRAS NECESARIAS PARA SU CORRECTA TERMINACIÓN. | M |  | 114.1041
IE-062 | SUMINISTRO E INSTALACIÓN DE CABLE DE COBRE SUAVE DESNUDO CALIBRE 10 A. W. G MARCA CONDUMEX INCLUYE: SUMINISTRO E INSTALACIÓN, DESPERDICIOS, PRUEBAS FINALES, LIMPIEZA DEL ÁREA DE TRABAJO Y RETIRO DE LOS MATERIALES SOBRANTES FUERA DE LA OBRA CON TIRO LIBRE, ASÍ COMO LAS MANIOBRAS NECESARIAS PARA SU CORRECTA TERMINACIÓN. | M |  | 16.2478
IE-063 | SUMINISTRO E INSTALACIÓN DE CABLE DE COBRE SUAVE DESNUDO CALIBRE 12 A. W. G MARCA CONDUMEX INCLUYE: SUMINISTRO E INSTALACIÓN, DESPERDICIOS, PRUEBAS FINALES, LIMPIEZA DEL ÁREA DE TRABAJO Y RETIRO DE LOS MATERIALES SOBRANTES FUERA DE LA OBRA CON TIRO LIBRE, ASÍ COMO LAS MANIOBRAS NECESARIAS PARA SU CORRECTA TERMINACIÓN. | M |  | 11.9958
IE-064 | SUMINISTRO E INSTALACIÓN DE CABLE DE COBRE SUAVE DESNUDO CALIBRE 14 A. W. G MARCA CONDUMEX INCLUYE: SUMINISTRO E INSTALACIÓN, DESPERDICIOS, PRUEBAS FINALES, LIMPIEZA DEL ÁREA DE TRABAJO Y RETIRO DE LOS MATERIALES SOBRANTES FUERA DE LA OBRA CON TIRO LIBRE, ASÍ COMO LAS MANIOBRAS NECESARIAS PARA SU CORRECTA TERMINACIÓN. | M |  | 9.4896
IE-065 | SUMINISTRO E INSTALACIÓN DE CABLE DE COBRE SUAVE DESNUDO CALIBRE 16 A. W. G MARCA CONDUMEX INCLUYE: SUMINISTRO E INSTALACIÓN, DESPERDICIOS, PRUEBAS FINALES, LIMPIEZA DEL ÁREA DE TRABAJO Y RETIRO DE LOS MATERIALES SOBRANTES FUERA DE LA OBRA CON TIRO LIBRE, ASÍ COMO LAS MANIOBRAS NECESARIAS PARA SU CORRECTA TERMINACIÓN. | M |  | 10.219
IE-066 | SUMINISTRO E INSTALACIÓN DE CABLE DE COBRE SUAVE DESNUDO CALIBRE 2 A. W. G MARCA CONDUMEX INCLUYE: SUMINISTRO E INSTALACIÓN, DESPERDICIOS, PRUEBAS FINALES, LIMPIEZA DEL ÁREA DE TRABAJO Y RETIRO DE LOS MATERIALES SOBRANTES FUERA DE LA OBRA CON TIRO LIBRE, ASÍ COMO LAS MANIOBRAS NECESARIAS PARA SU CORRECTA TERMINACIÓN. | M |  | 85.2957
IE-067 | SUMINISTRO E INSTALACIÓN DE CABLE DE COBRE SUAVE DESNUDO CALIBRE 3/0 A. W. G MARCA CONDUMEX INCLUYE: SUMINISTRO E INSTALACIÓN, DESPERDICIOS, PRUEBAS FINALES, LIMPIEZA DEL ÁREA DE TRABAJO Y RETIRO DE LOS MATERIALES SOBRANTES FUERA DE LA OBRA CON TIRO LIBRE, ASÍ COMO LAS MANIOBRAS NECESARIAS PARA SU CORRECTA TERMINACIÓN. | M |  | 225.235
IE-068 | SUMINISTRO E INSTALACIÓN DE CABLE DE COBRE SUAVE DESNUDO CALIBRE 4 A. W. G MARCA CONDUMEX INCLUYE: SUMINISTRO E INSTALACIÓN, DESPERDICIOS, PRUEBAS FINALES, LIMPIEZA DEL ÁREA DE TRABAJO Y RETIRO DE LOS MATERIALES SOBRANTES FUERA DE LA OBRA CON TIRO LIBRE, ASÍ COMO LAS MANIOBRAS NECESARIAS PARA SU CORRECTA TERMINACIÓN. | M |  | 53.4061
IE-069 | SUMINISTRO E INSTALACIÓN DE CABLE DE COBRE SUAVE DESNUDO CALIBRE 4/0 A. W. G MARCA CONDUMEX INCLUYE: SUMINISTRO E INSTALACIÓN, DESPERDICIOS, PRUEBAS FINALES, LIMPIEZA DEL ÁREA DE TRABAJO Y RETIRO DE LOS MATERIALES SOBRANTES FUERA DE LA OBRA CON TIRO LIBRE, ASÍ COMO LAS MANIOBRAS NECESARIAS PARA SU CORRECTA TERMINACIÓN. | M |  | 215.5603
IE-070 | SUMINISTRO E INSTALACIÓN DE CABLE DE COBRE SUAVE DESNUDO CALIBRE 6 A. W. G MARCA CONDUMEX INCLUYE: SUMINISTRO E INSTALACIÓN, DESPERDICIOS, PRUEBAS FINALES, LIMPIEZA DEL ÁREA DE TRABAJO Y RETIRO DE LOS MATERIALES SOBRANTES FUERA DE LA OBRA CON TIRO LIBRE, ASÍ COMO LAS MANIOBRAS NECESARIAS PARA SU CORRECTA TERMINACIÓN. | M |  | 34.3853
IE-071 | SUMINISTRO E INSTALACIÓN DE CABLE DE COBRE SUAVE DESNUDO CALIBRE 8 A. W. G MARCA CONDUMEX INCLUYE: SUMINISTRO E INSTALACIÓN, DESPERDICIOS, PRUEBAS FINALES, LIMPIEZA DEL ÁREA DE TRABAJO Y RETIRO DE LOS MATERIALES SOBRANTES FUERA DE LA OBRA CON TIRO LIBRE, ASÍ COMO LAS MANIOBRAS NECESARIAS PARA SU CORRECTA TERMINACIÓN. | M |  | 22.2868
IE-072 | SUMINISTRO E INSTALACIÓN DE CABLE DE COBRE SUAVE VINANEL XXI ROHS CON AISLAMIENTO TIPO THW-LS 90°600 V MARCA CONDUMEX CALIBRE 1/0 A. W. G. INCLUYE: SUMINISTRO E INSTALACIÓN, DESPERDICIOS, LIMPIEZA DEL ÁREA DE TRABAJO Y RETIRO DE LOS MATERIALES SOBRANTES FUERA DE LA OBRA CON TIRO LIBRE, ASÍ COMO LAS MANIOBRAS NECESARIAS PARA SU CORRECTA TERMINACIÓN. | M |  | 148.2532
IE-073 | SUMINISTRO E INSTALACIÓN DE CABLE DE COBRE SUAVE VINANEL XXI ROHS CON AISLAMIENTO TIPO THW-LS 90°600 V MARCA CONDUMEX CALIBRE 10 A. W. G. INCLUYE: SUMINISTRO E INSTALACIÓN, DESPERDICIOS, LIMPIEZA DEL ÁREA DE TRABAJO Y RETIRO DE LOS MATERIALES SOBRANTES FUERA DE LA OBRA CON TIRO LIBRE, ASÍ COMO LAS MANIOBRAS NECESARIAS PARA SU CORRECTA TERMINACIÓN. | M |  | 20.9003
IE-074 | SUMINISTRO E INSTALACIÓN DE CABLE DE COBRE SUAVE VINANEL XXI ROHS CON AISLAMIENTO TIPO THW-LS 90°600 V MARCA CONDUMEX CALIBRE 12 A. W. G. INCLUYE: SUMINISTRO E INSTALACIÓN, DESPERDICIOS, LIMPIEZA DEL ÁREA DE TRABAJO Y RETIRO DE LOS MATERIALES SOBRANTES FUERA DE LA OBRA CON TIRO LIBRE, ASÍ COMO LAS MANIOBRAS NECESARIAS PARA SU CORRECTA TERMINACIÓN. | M |  | 13.865
IE-075 | SUMINISTRO E INSTALACIÓN DE CABLE VINANEL CONDUMEX THW/THW CAL. 14 A. W. G. INCLUYE: SUMINISTRO E INSTALACIÓN, CINTAS, MARCADORES, PRUEBAS FINALES Y RETIRO DE LOS MATERIALES SOBRANTES FUERA DE LA OBRA CON TIRO LIBRE, ASÍ COMO LAS MANIOBRAS NECESARIAS PARA SU CORRECTA TERMINACIÓN. | M |  | 12.0075
IE-076 | SUMINISTRO E INSTALACIÓN DE CABLE DE COBRE SUAVE VINANEL XXI ROHS CON AISLAMIENTO TIPO THW-LS 90°600 V MARCA CONDUMEX CALIBRE 16 A. W. G. INCLUYE: SUMINISTRO E INSTALACIÓN, DESPERDICIOS, ESTAÑADO DE EMPALMES, CINTA AISLANTE, LIMPIEZA DEL ÁREA DE TRABAJO Y RETIRO DE LOS MATERIALES SOBRANTES FUERA DE LA OBRA CON TIRO LIBRE, ASÍ COMO LAS MANIOBRAS NECESARIAS PARA SU CORRECTA TERMINACIÓN. | M |  | 10.0034
IE-077 | SUMINISTRO E INSTALACIÓN DE CABLE DE COBRE SUAVE VINANEL XXI ROHS CON AISLAMIENTO TIPO THW-LS 90°600 V MARCA CONDUMEX CALIBRE 18 A. W. G. INCLUYE: SUMINISTRO E INSTALACIÓN, DESPERDICIOS, ESTAÑADO DE EMPALMES, CINTA AISLANTE, LIMPIEZA DEL ÁREA DE TRABAJO Y RETIRO DE LOS MATERIALES SOBRANTES FUERA DE LA OBRA CON TIRO LIBRE, ASÍ COMO LAS MANIOBRAS NECESARIAS PARA SU CORRECTA TERMINACIÓN. | M |  | 9.875
IE-078 | SUMINISTRO E INSTALACIÓN DE CABLE DE COBRE SUAVE VINANEL XXI ROHS CON AISLAMIENTO TIPO THW-LS 90°600 V MARCA CONDUMEX CALIBRE 2 A. W. G. INCLUYE: SUMINISTRO E INSTALACIÓN, DESPERDICIOS, ESTAÑADO DE EMPALMES, CINTA AISLANTE, LIMPIEZA DEL ÁREA DE TRABAJO Y RETIRO DE LOS MATERIALES SOBRANTES FUERA DE LA OBRA CON TIRO LIBRE, ASÍ COMO LAS MANIOBRAS NECESARIAS PARA SU CORRECTA TERMINACIÓN. | M |  | 95.7561
IE-079 | SUMINISTRO E INSTALACIÓN DE CABLE DE COBRE SUAVE VINANEL XXI ROHS CON AISLAMIENTO TIPO THW-LS 90°600 V MARCA CONDUMEX CALIBRE 2/0 A. W. G. INCLUYE: SUMINISTRO E INSTALACIÓN, DESPERDICIOS, LIMPIEZA DEL ÁREA DE TRABAJO Y RETIRO DE LOS MATERIALES SOBRANTES FUERA DE LA OBRA CON TIRO LIBRE, ASÍ COMO LAS MANIOBRAS NECESARIAS PARA SU CORRECTA TERMINACIÓN. | M |  | 220.8341
IE-080 | SUMINISTRO E INSTALACIÓN DE CABLE DE COBRE SUAVE VINANEL XXI ROHS CON AISLAMIENTO TIPO THW-LS 90°600 V MARCA CONDUMEX CALIBRE 3/0 A. W. G. INCLUYE: SUMINISTRO E INSTALACIÓN, DESPERDICIOS, LIMPIEZA DEL ÁREA DE TRABAJO Y RETIRO DE LOS MATERIALES SOBRANTES FUERA DE LA OBRA CON TIRO LIBRE, ASÍ COMO LAS MANIOBRAS NECESARIAS PARA SU CORRECTA TERMINACIÓN. | M |  | 231.9981
IE-081 | SUMINISTRO E INSTALACIÓN DE CABLE DE COBRE SUAVE VINANEL XXI ROHS CON AISLAMIENTO TIPO THW-LS 90°600 V MARCA CONDUMEX CALIBRE 4 A. W. G. INCLUYE: SUMINISTRO E INSTALACIÓN, DESPERDICIOS, LIMPIEZA DEL ÁREA DE TRABAJO Y RETIRO DE LOS MATERIALES SOBRANTES FUERA DE LA OBRA CON TIRO LIBRE, ASÍ COMO LAS MANIOBRAS NECESARIAS PARA SU CORRECTA TERMINACIÓN. | M |  | 69.9003
IE-082 | SUMINISTRO E INSTALACIÓN DE CABLE DE COBRE SUAVE VINANEL XXI ROHS CON AISLAMIENTO TIPO THW-LS 90°600 V MARCA CONDUMEX CALIBRE 4/0 A. W. G. INCLUYE: SUMINISTRO E INSTALACIÓN, DESPERDICIOS, LIMPIEZA DEL ÁREA DE TRABAJO Y RETIRO DE LOS MATERIALES SOBRANTES FUERA DE LA OBRA CON TIRO LIBRE, ASÍ COMO LAS MANIOBRAS NECESARIAS PARA SU CORRECTA TERMINACIÓN. | M |  | 202.6042
IE-083 | SUMINISTRO E INSTALACIÓN DE CABLE DE COBRE SUAVE VINANEL XXI ROHS CON AISLAMIENTO TIPO THW-LS 90°600 V MARCA CONDUMEX CALIBRE 6 A. W. G. INCLUYE: SUMINISTRO E INSTALACIÓN, DESPERDICIOS, LIMPIEZA DEL ÁREA DE TRABAJO Y RETIRO DE LOS MATERIALES SOBRANTES FUERA DE LA OBRA CON TIRO LIBRE, ASÍ COMO LAS MANIOBRAS NECESARIAS PARA SU CORRECTA TERMINACIÓN. | M |  | 39.9724
IE-084 | SUMINISTRO E INSTALACIÓN DE CABLE DE COBRE SUAVE VINANEL XXI ROHS CON AISLAMIENTO TIPO THW-LS 90°600 V MARCA CONDUMEX CALIBRE 8 A. W. G. INCLUYE: SUMINISTRO E INSTALACIÓN, DESPERDICIOS, ESTAÑADO DE EMPALMES, CINTA AISLANTE, LIMPIEZA DEL ÁREA DE TRABAJO Y RETIRO DE LOS MATERIALES SOBRANTES FUERA DE LA OBRA CON TIRO LIBRE, ASÍ COMO LAS MANIOBRAS NECESARIAS PARA SU CORRECTA TERMINACIÓN. | M |  | 28.1204
IE-085 | SUMINISTRO E INSTALACIÓN DE CABLE DE COBRE TIPO USO RUDO PARA 600 VCA, TIPO ST, CALIBRE 3X4 AWG, MARCA CONDUMEX , EL CONCEPTO INCLUYE, MATERIALES, TENDIDO, CONEXIONES, AISLAMIENTO, ESTAÑADO DE EMPALMES, DESPERDICIO, MANO DE OBRA CALIFICADA, HERRAMIENTA, LIMPIEZA, EQUIPOS DE SEGURIDAD Y PROTECCIÓN Y TODO LO NECESARIO PARA SU CORRECTA INSTALACIÓN. | M |  | 193.3454
IE-086 | SUMINISTRO E INSTALACIÓN DE CABLE DE COBRE TIPO USO RUDO PARA 600 VCA, TIPO ST, CALIBRE 3X6 AWG, MARCA CONDUMEX , EL CONCEPTO INCLUYE, MATERIALES, TENDIDO, CONEXIONES, AISLAMIENTO, ESTAÑADO DE EMPALMES, DESPERDICIO, MANO DE OBRA CALIFICADA, HERRAMIENTA, LIMPIEZA, EQUIPOS DE SEGURIDAD Y PROTECCIÓN Y TODO LO NECESARIO PARA SU CORRECTA INSTALACIÓN. | M |  | 143.4929
IE-087 | SUMINISTRO E INSTALACIÓN DE CABLE DE COBRE TIPO USO RUDO PARA 600 VCA, TIPO ST, CALIBRE 3X8 AWG, MARCA CONDUMEX , EL CONCEPTO INCLUYE, MATERIALES, TENDIDO, CONEXIONES, AISLAMIENTO, ESTAÑADO DE EMPALMES, DESPERDICIO, MANO DE OBRA CALIFICADA, HERRAMIENTA, LIMPIEZA, EQUIPOS DE SEGURIDAD Y PROTECCIÓN Y TODO LO NECESARIO PARA SU CORRECTA INSTALACIÓN. | M |  | 105.3743
IE-088 | SUMINISTRO E INSTALACIÓN DE CABLE DE COBRE TIPO USO RUDO PARA 600 VCA, TIPO ST, CALIBRE 4X6 AWG, MARCA CONDUMEX , EL CONCEPTO INCLUYE, MATERIALES, TENDIDO, CONEXIONES, AISLAMIENTO, ESTAÑADO DE EMPALMES, DESPERDICIO, MANO DE OBRA CALIFICADA, HERRAMIENTA, LIMPIEZA, EQUIPOS DE SEGURIDAD Y PROTECCIÓN Y TODO LO NECESARIO PARA SU CORRECTA INSTALACIÓN. | M |  | 185.5142
IE-089 | SUMINISTRO E INSTALACIÓN DE CABLE DE COBRE TIPO USO RUDO PARA 600 VCA, TIPO ST, CALIBRE 4X8 AWG, MARCA CONDUMEX , EL CONCEPTO INCLUYE, MATERIALES, TENDIDO, CONEXIONES, AISLAMIENTO, ESTAÑADO DE EMPALMES, DESPERDICIO, MANO DE OBRA CALIFICADA, HERRAMIENTA, LIMPIEZA, EQUIPOS DE SEGURIDAD Y PROTECCIÓN Y TODO LO NECESARIO PARA SU CORRECTA INSTALACIÓN. | M |  | 143.3953
IE-090 | SUMINISTRO E INSTALACIÓN DE CABLE DE CONTROL BLINDADO DE 2X18, EL CONCEPTO INCLUYE, MATERIALES, CONEXIONES, AISLAMIENTO, ESTAÑADO DE EMPALMES, DESPERDICIO, MANO DE OBRA CALIFICADA, HERRAMIENTA, LIMPIEZA, EQUIPOS DE SEGURIDAD Y PROTECCIÓN Y TODO LO NECESARIO PARA SU CORRECTA INSTALACIÓN. | M |  | 15.5545
IE-091 | SUMINISTRO E INSTALACIÓN DE CABLE MULTICONECTOR EKC-12 HILOS PARA INTERFON, INCLUYE: SUMINISTRO E INSTALACIÓN, CINTAS, MARCADORES, PRUEBAS FINALES Y RETIRO DE LOS MATERIALES SOBRANTES FUERA DE LA OBRA CON TIRO LIBRE, ASÍ COMO LAS MANIOBRAS NECESARIAS PARA SU CORRECTA TERMINACIÓN. | M |  | 24.0962
IE-092 | SUMINISTRO E INSTALACIÓN DE CABLE MULTICONECTOR EKC-6 HILOS PARA INTERFON, INCLUYE: SUMINISTRO E INSTALACIÓN, CINTAS, MARCADORES, PRUEBAS FINALES Y RETIRO DE LOS MATERIALES SOBRANTES FUERA DE LA OBRA CON TIRO LIBRE, ASÍ COMO LAS MANIOBRAS NECESARIAS PARA SU CORRECTA TERMINACIÓN. | M |  | 14.5104
IE-093 | SUMINISTRO E INSTALACIÓN DE CABLE POT CAL. 14, INCLUYE: SUMINISTRO E INSTALACIÓN, CINTAS, MARCADORES, PRUEBAS FINALES Y RETIRO DE LOS MATERIALES SOBRANTES FUERA DE LA OBRA CON TIRO LIBRE, ASÍ COMO LAS MANIOBRAS NECESARIAS PARA SU CORRECTA TERMINACIÓN. | M |  | 18.7638
IE-094 | SUMINISTRO E INSTALACIÓN DE CABLE VINANEL CONDUMEX THW/THW CAL. 1000 M. C. M. A. W. G. INCLUYE: SUMINISTRO E INSTALACIÓN, CINTAS, MARCADORES, PRUEBAS FINALES Y RETIRO DE LOS MATERIALES SOBRANTES FUERA DE LA OBRA CON TIRO LIBRE, ASÍ COMO LAS MANIOBRAS NECESARIAS PARA SU CORRECTA TERMINACIÓN. | M |  | 1493.2241
IE-095 | SUMINISTRO E INSTALACIÓN DE CABLE VINANEL CONDUMEX THW/THW CAL. 300 M. C. M. A. W. G. INCLUYE: SUMINISTRO E INSTALACIÓN, CINTAS, MARCADORES, PRUEBAS FINALES Y RETIRO DE LOS MATERIALES SOBRANTES FUERA DE LA OBRA CON TIRO LIBRE, ASÍ COMO LAS MANIOBRAS NECESARIAS PARA SU CORRECTA TERMINACIÓN. | M |  | 408.5289
IE-096 | SUMINISTRO E INSTALACIÓN DE CABLE VINANEL CONDUMEX THW/THW CAL. 350 M. C. M. A. W. G. INCLUYE: SUMINISTRO E INSTALACIÓN, CINTAS, MARCADORES, PRUEBAS FINALES Y RETIRO DE LOS MATERIALES SOBRANTES FUERA DE LA OBRA CON TIRO LIBRE, ASÍ COMO LAS MANIOBRAS NECESARIAS PARA SU CORRECTA TERMINACIÓN. | M |  | 477.6646
IE-097 | SUMINISTRO E INSTALACIÓN DE CABLE VINANEL CONDUMEX THW/THW CAL. 400 M. C. M. A. W. G. INCLUYE: SUMINISTRO E INSTALACIÓN, CINTAS, MARCADORES, PRUEBAS FINALES Y RETIRO DE LOS MATERIALES SOBRANTES FUERA DE LA OBRA CON TIRO LIBRE, ASÍ COMO LAS MANIOBRAS NECESARIAS PARA SU CORRECTA TERMINACIÓN. | M |  | 555.0089
IE-098 | SUMINISTRO E INSTALACIÓN DE CABLE VINANEL CONDUMEX THW/THW CAL. 500 M. C. M. A. W. G. INCLUYE: SUMINISTRO E INSTALACIÓN, CINTAS, MARCADORES, PRUEBAS FINALES Y RETIRO DE LOS MATERIALES SOBRANTES FUERA DE LA OBRA CON TIRO LIBRE, ASÍ COMO LAS MANIOBRAS NECESARIAS PARA SU CORRECTA TERMINACIÓN. | M |  | 675.8015
IE-099 | SUMINISTRO E INSTALACIÓN DE CABLE VINANEL CONDUMEX THW/THW CAL. 600 M. C. M. A. W. G. INCLUYE: SUMINISTRO E INSTALACIÓN, CINTAS, MARCADORES, PRUEBAS FINALES Y RETIRO DE LOS MATERIALES SOBRANTES FUERA DE LA OBRA CON TIRO LIBRE, ASÍ COMO LAS MANIOBRAS NECESARIAS PARA SU CORRECTA TERMINACIÓN. | M |  | 838.1849
IE-100 | SUMINISTRO E INSTALACIÓN DE CABLE VINANEL CONDUMEX THW/THW CAL. 750 M. C. M. A. W. G. INCLUYE: SUMINISTRO E INSTALACIÓN, CINTAS, MARCADORES, PRUEBAS FINALES Y RETIRO DE LOS MATERIALES SOBRANTES FUERA DE LA OBRA CON TIRO LIBRE, ASÍ COMO LAS MANIOBRAS NECESARIAS PARA SU CORRECTA TERMINACIÓN. | M |  | 1038.3118
IE-101 | SUMINISTRO E INSTALACIÓN DE CABLE VINANEL CONDUMEX USO RUDO 2 X 12 A. W. G. CU, INCLUYE: SUMINISTRO E INSTALACIÓN, DESPERDICIOS, CINTAS AISLANTES, PRUEBAS, LIMPIEZA DEL ÁREA DE TRABAJO Y RETIRO DE LOS MATERIALES SOBRANTES FUERA DE OBRA, ASÍ COMO LAS MANIOBRAS NECESARIAS PARA SU CORRECTA TERMINACIÓN. | M |  | 47.2233
IE-102 | SUMINISTRO E INSTALACIÓN DE CABLE VINANEL CONDUMEX USO RUDO DE 3 X 14 A. W. G., INCLUYE: SUMINISTRO E INSTALACIÓN, DESPERDICIOS, CINTAS AISLANTES, PRUEBAS, LIMPIEZA DEL ÁREA DE TRABAJO Y RETIRO DE LOS MATERIALES SOBRANTES FUERA DE OBRA, ASÍ COMO LAS MANIOBRAS NECESARIAS PARA SU CORRECTA TERMINACIÓN. | M |  | 42.5292
IE-103 | SUMINISTRO E INSTALACIÓN DE CABLE XLP CAL. 1/0 A. W. G. 15KVA; INCLUYE: SUMINISTRO E INSTALACIÓN, DESPERDICIOS, CINTAS AISLANTES, PRUEBAS, LIMPIEZA DEL ÁREA DE TRABAJO Y RETIRO DE LOS MATERIALES SOBRANTES FUERA DE OBRA, ASÍ COMO LAS MANIOBRAS NECESARIAS PARA SU CORRECTA TERMINACIÓN. | M |  | 230.8554
IE-104 | SUMINISTRO E INSTALACIÓN DE CABLE XLP CAL. 2 A. W. G. 15KVA. INCLUYE: SUMINISTRO E INSTALACIÓN, DESPERDICIOS, CINTAS AISLANTES, PRUEBAS, LIMPIEZA DEL ÁREA DE TRABAJO Y RETIRO DE LOS MATERIALES SOBRANTES FUERA DE OBRA, ASÍ COMO LAS MANIOBRAS NECESARIAS PARA SU CORRECTA TERMINACIÓN. | M |  | 186.7037
IE-105 | SUMINISTRO E INSTALACIÓN DE CABLE XLP CAL. 2/0 A. W. G. 15KVA INCLUYE: SUMINISTRO E INSTALACIÓN, DESPERDICIOS, CINTAS AISLANTES, PRUEBAS, LIMPIEZA DEL ÁREA DE TRABAJO Y RETIRO DE LOS MATERIALES SOBRANTES FUERA DE OBRA, ASÍ COMO LAS MANIOBRAS NECESARIAS PARA SU CORRECTA TERMINACIÓN. | M |  | 312.1059
IE-106 | SUMINISTRO E INSTALACIÓN DE CABLE XLP CAL. 3/0 A. W. G. 15KVA; INCLUYE: SUMINISTRO E INSTALACIÓN, DESPERDICIOS, CINTAS AISLANTES, PRUEBAS, LIMPIEZA DEL ÁREA DE TRABAJO Y RETIRO DE LOS MATERIALES SOBRANTES FUERA DE OBRA, ASÍ COMO LAS MANIOBRAS NECESARIAS PARA SU CORRECTA TERMINACIÓN. | M |  | 356.4075
J0502 | CANALIZACIÓN |  |  |  | 3
IE-107 | SUMINISTRO E INSTALACIÓN DE ADAPTADOR PARA CHAROLA DE 9", INCLUYE: SUMINISTRO Y COLOCACIÓN, PRUEBAS, ANDAMIOS, LIMPIEZA DEL ÁREA DE TRABAJO Y RETIRO DE LOS MATERIALES SOBRANTES FUERA DE OBRA, ASÍ COMO LAS MANIOBRAS NECESARIAS PARA SU CORRECTA TERMINACIÓN. | PZA |  | 176.5706
IE-108 | SUMINISTRO E INSTALACIÓN DE ADAPTADOR PARA DUCTO EMBISAGRADO TIPO LD-22A DE 6.5 CM, INCLUYE: SUMINISTRO E INSTALACIÓN, CONEXIÓN, AJUSTE, ACARREOS, LIMPIEZA DEL ÁREA DE TRABAJO Y RETIRO DE LOS MATERIALES SOBRANTES FUERA DE LA OBRA CON TIRO LIBRE, ASÍ COMO LAS MANIOBRAS NECESARIAS PARA SU CORRECTA TERMINACIÓN. | PZA |  | 270.6343
IE-109 | SUMINISTRO E INSTALACIÓN DE CAJA CONDULET LB C/T/E 101 INCLUYE: SUMINISTRO Y COLOCACIÓN, SOPORTERIA Y LIMPIEZA DEL ÁREA DE TRABAJO, ASÍ COMO LAS MANIOBRAS NECESARIAS PARA SU CORRECTA TERMINACIÓN. | PZA |  | 3760.3592
IE-110 | SUMINISTRO E INSTALACIÓN DE CAJA CONDULET LB C/T/E 64 INCLUYE: SUMINISTRO Y COLOCACIÓN, SOPORTERIA Y LIMPIEZA DEL ÁREA DE TRABAJO, ASÍ COMO LAS MANIOBRAS NECESARIAS PARA SU CORRECTA TERMINACIÓN. | PZA |  | 1375.4135
IE-111 | SUMINISTRO E INSTALACIÓN DE CAJA CONDULET LB C/T/E 76 INCLUYE: SUMINISTRO Y COLOCACIÓN, SOPORTERIA Y LIMPIEZA DEL ÁREA DE TRABAJO, ASÍ COMO LAS MANIOBRAS NECESARIAS PARA SU CORRECTA TERMINACIÓN. | PZA |  | 1801.8953
IE-112 | SUMINISTRO E INSTALACIÓN DE CAJA REGISTRO DE LAMINA GALVANIZADA DE 30 X 30 X 15 CM CON MARCO DE FIERRO ÁNGULO DE 1/8"X3/4" FABRICADA EN OBRA INCLUYE: SUMINISTRO E INSTALACIÓN, SOPORTERIA, SACABOCADOS DE 63 MM, LIMPIEZA DEL ÁREA DE TRABAJO Y RETIRO DE LOS MATERIALES SOBRANTES FUERA DE LA OBRA CON TIRO LIBRE, ASÍ COMO LAS MANIOBRAS NECESARIAS PARA SU CORRECTA TERMINACIÓN. | PZA |  | 834.3673
IE-113 | SUMINISTRO E INSTALACIÓN DE CAJA REGISTRO DE LAMINA GALVANIZADA DE 60 X 60 X 30 CON MARCO DE FIERRO ÁNGULO DE 1/8"X3/4" FABRICADA EN OBRA INCLUYE: SUMINISTRO E INSTALACIÓN, SOPORTERIA, SACABOCADOS DE 63 MM, LIMPIEZA DEL ÁREA DE TRABAJO Y RETIRO DE LOS MATERIALES SOBRANTES FUERA DE LA OBRA CON TIRO LIBRE, ASÍ COMO LAS MANIOBRAS NECESARIAS PARA SU CORRECTA TERMINACIÓN. | PZA |  | 1222.8863
IE-114 | SUMINISTRO E INSTALACIÓN DE CAJA REGISTRO GALVANIZADA C/T 64 INCLUYE: SUMINISTRO E INSTALACIÓN, LIMPIEZA DEL ÁREA DE TRABAJO Y RETIRO DE LOS MATERIALES SOBRANTES FUERA DE LA OBRA CON TIRO LIBRE, ASÍ COMO LAS MANIOBRAS NECESARIAS PARA SU CORRECTA TERMINACIÓN. | PZA |  | 234.8891
IE-115 | SUMINISTRO E INSTALACIÓN DE CAJA REGISTRO GALVANIZADA C/T 76 INCLUYE: SUMINISTRO E INSTALACIÓN, LIMPIEZA DEL ÁREA DE TRABAJO Y RETIRO DE LOS MATERIALES SOBRANTES FUERA DE LA OBRA CON TIRO LIBRE, ASÍ COMO LAS MANIOBRAS NECESARIAS PARA SU CORRECTA TERMINACIÓN. | PZA |  | 226.6877
IE-116 | SUMINISTRO E INSTALACIÓN DE CHAROLA DE 45 CMS, INCLUYE: SUMINISTRO Y COLOCACIÓN, PRUEBAS, ANDAMIOS, LIMPIEZA DEL ÁREA DE TRABAJO Y RETIRO DE LOS MATERIALES SOBRANTES FUERA DE OBRA, ASÍ COMO LAS MANIOBRAS NECESARIAS PARA SU CORRECTA TERMINACIÓN. | M |  | 546.1223
IE-117 | SUMINISTRO E INSTALACIÓN DE CODO CONDUIT GALVANIZADO P. G. 101 X 90 ° INCLUYE: SUMINISTRO E INSTALACIÓN, LIMPIEZA DEL ÁREA DE TRABAJO Y RETIRO DE LOS MATERIALES SOBRANTES FUERA DE OBRA, ASÍ COMO LAS MANIOBRAS NECESARIAS PARA SU CORRECTA TERMINACIÓN. | PZA |  | 931.9206
IE-118 | SUMINISTRO E INSTALACIÓN DE CODO CONDUIT GALVANIZADO P. G. 76 X 90 ° INCLUYE: SUMINISTRO E INSTALACIÓN, LIMPIEZA DEL ÁREA DE TRABAJO Y RETIRO DE LOS MATERIALES SOBRANTES FUERA DE OBRA, ASÍ COMO LAS MANIOBRAS NECESARIAS PARA SU CORRECTA TERMINACIÓN. | PZA |  | 493.5197
IE-119 | SUMINISTRO E INSTALACIÓN DE CODO CONDUIT GALVANIZADO PARED GRUESA DE 52 MM MARCA JÚPITER INCLUYE: SUMINISTRO E INSTALACIÓN, LIMPIEZA DEL ÁREA DE TRABAJO Y RETIRO DE LOS MATERIALES SOBRANTES FUERA DE OBRA, ASÍ COMO LAS MANIOBRAS NECESARIAS PARA SU CORRECTA TERMINACIÓN. | PZA |  | 153.8198
IE-120 | SUMINISTRO E INSTALACIÓN DE CODO CONDUIT GALVANIZADO PARED GRUESA DE 63 MM MARCA JÚPITER INCLUYE: SUMINISTRO E INSTALACIÓN, LIMPIEZA DEL ÁREA DE TRABAJO Y RETIRO DE LOS MATERIALES SOBRANTES FUERA DE OBRA, ASÍ COMO LAS MANIOBRAS NECESARIAS PARA SU CORRECTA TERMINACIÓN. | PZA |  | 357.6564
IE-121 | SUMINISTRO E INSTALACIÓN DE CODO CONDUIT P. V. C. T. P. 101 X 90 ° INCLUYE: SUMINISTRO E INSTALACIÓN, LIMPIEZA DEL ÁREA DE TRABAJO Y RETIRO DE LOS MATERIALES SOBRANTES FUERA DE OBRA, ASÍ COMO LAS MANIOBRAS NECESARIAS PARA SU CORRECTA TERMINACIÓN. | PZA |  | 214.6997
IE-122 | SUMINISTRO E INSTALACIÓN DE CODO CONDUIT P. V. C. T. P. 51 X 90 ° INCLUYE: SUMINISTRO E INSTALACIÓN, LIMPIEZA DEL ÁREA DE TRABAJO Y RETIRO DE LOS MATERIALES SOBRANTES FUERA DE OBRA, ASÍ COMO LAS MANIOBRAS NECESARIAS PARA SU CORRECTA TERMINACIÓN. | PZA |  | 73.6343
IE-123 | SUMINISTRO E INSTALACIÓN DE CODO CONDUIT P. V. C. T. P. 64 X 90 ° INCLUYE: SUMINISTRO E INSTALACIÓN, LIMPIEZA DEL ÁREA DE TRABAJO Y RETIRO DE LOS MATERIALES SOBRANTES FUERA DE OBRA, ASÍ COMO LAS MANIOBRAS NECESARIAS PARA SU CORRECTA TERMINACIÓN. | PZA |  | 119.3535
IE-124 | SUMINISTRO E INSTALACIÓN DE CODO CONDUIT P. V. C. T. P. 76 X 90 ° INCLUYE: SUMINISTRO E INSTALACIÓN, LIMPIEZA DEL ÁREA DE TRABAJO Y RETIRO DE LOS MATERIALES SOBRANTES FUERA DE OBRA, ASÍ COMO LAS MANIOBRAS NECESARIAS PARA SU CORRECTA TERMINACIÓN. | PZA |  | 149.2627
IE-125 | SUMINISTRO E INSTALACIÓN DE CODO CUADRADO EMBISAGRADO 10 X 45 ° INCLUYE: SUMINISTRO E INSTALACIÓN, LIMPIEZA DEL ÁREA DE TRABAJO Y RETIRO DE LOS MATERIALES SOBRANTES FUERA DE OBRA, ASÍ COMO LAS MANIOBRAS NECESARIAS PARA SU CORRECTA TERMINACIÓN. | PZA |  | 539.4263
IE-126 | SUMINISTRO E INSTALACIÓN DE CODO CUADRADO EMBISAGRADO 15 X 45 ° INCLUYE: SUMINISTRO E INSTALACIÓN, LIMPIEZA DEL ÁREA DE TRABAJO Y RETIRO DE LOS MATERIALES SOBRANTES FUERA DE OBRA, ASÍ COMO LAS MANIOBRAS NECESARIAS PARA SU CORRECTA TERMINACIÓN. | PZA |  | 700.3815
IE-127 | SUMINISTRO E INSTALACIÓN DE CODO CUADRADO EMBISAGRADO 15 X 90 ° INCLUYE: SUMINISTRO E INSTALACIÓN, LIMPIEZA DEL ÁREA DE TRABAJO, ASÍ COMO LAS MANIOBRAS NECESARIAS PARA SU CORRECTA TERMINACIÓN. | PZA |  | 763.6209
IE-128 | SUMINISTRO E INSTALACIÓN DE CODO CUADRADO EMBISAGRADO 6.5 X 45 ° INCLUYE: SUMINISTRO E INSTALACIÓN, LIMPIEZA DEL ÁREA DE TRABAJO Y RETIRO DE LOS MATERIALES SOBRANTES FUERA DE OBRA, ASÍ COMO LAS MANIOBRAS NECESARIAS PARA SU CORRECTA TERMINACIÓN. | PZA |  | 454.9641
IE-129 | SUMINISTRO E INSTALACIÓN DE CODO CUADRADO EMBISAGRADO DE 10 X 90 ° INCLUYE: SUMINISTRO E INSTALACIÓN, LIMPIEZA DEL ÁREA DE TRABAJO, ASÍ COMO LAS MANIOBRAS NECESARIAS PARA SU CORRECTA TERMINACIÓN. | PZA |  | 592.861
IE-130 | SUMINISTRO E INSTALACIÓN DE CODO CUADRADO EMBISAGRADO DE 6.5 X 90 ° INCLUYE: SUMINISTRO E INSTALACIÓN, LIMPIEZA DEL ÁREA DE TRABAJO, ASÍ COMO LAS MANIOBRAS NECESARIAS PARA SU CORRECTA TERMINACIÓN. | PZA |  | 393.9241
IE-131 | SUMINISTRO E INSTALACIÓN DE CODO ESCALERILLA 30 X 90 ° INCLUYE: SUMINISTRO E INSTALACIÓN, LIMPIEZA DEL ÁREA DE TRABAJO Y RETIRO DE LOS MATERIALES SOBRANTES FUERA DE OBRA, ASÍ COMO LAS MANIOBRAS NECESARIAS PARA SU CORRECTA TERMINACIÓN. | PZA |  | 395.1016
IE-132 | SUMINISTRO E INSTALACIÓN DE CODO ESCALERILLA 9" X 90°, INCLUYE: SUMINISTRO E INSTALACIÓN, LIMPIEZA DEL ÁREA DE TRABAJO Y RETIRO DE LOS MATERIALES SOBRANTES FUERA DE OBRA, ASÍ COMO LAS MANIOBRAS NECESARIAS PARA SU CORRECTA TERMINACIÓN. | PZA |  | 337.3659
IE-133 | SUMINISTRO E INSTALACIÓN DE CODO PARA ESCALERILLA DE 45 X 90º, INCLUYE: SUMINISTRO E INSTALACIÓN, LIMPIEZA DEL ÁREA DE TRABAJO Y RETIRO DE LOS MATERIALES SOBRANTES FUERA DE OBRA, ASÍ COMO LAS MANIOBRAS NECESARIAS PARA SU CORRECTA TERMINACIÓN. | PZA |  | 443.7542
IE-134 | SUMINISTRO E INSTALACIÓN DE CONDULET LB DE 51 MM CHD S-9 C/TAPA Y EMPAQUE, EL CONCEPTO INCLUYE, TAPA Y EMPAQUE DE NEOPRENO, COLOCACIÓN, MANO DE OBRA CALIFICADA, HERRAMIENTA, EQUIPOS DE SEGURIDAD Y PROTECCIÓN Y TODO LO NECESARIO PARA SU CORRECTA INSTALACIÓN. | PZA |  | 2201.2189
IE-135 | SUMINISTRO E INSTALACIÓN DE CONDULET OVAL C. H. T-37 DE 25 MM, INCLUYE: SUMINISTRO Y COLOCACIÓN, TAPA, EMPAQUE, ACARREOS NECESARIOS, LIMPIEZA DEL ÁREA DE TRABAJO, ASÍ COMO LAS MANIOBRAS NECESARIAS PARA SU CORRECTA TERMINACIÓN. | PZA |  | 351.5325
IE-136 | SUMINISTRO E INSTALACIÓN DE CONDULET TIPO LBD DE 76 MM, INCLUYE: SUMINISTRO Y COLOCACIÓN, TAPA, EMPAQUE, ACARREOS NECESARIOS, LIMPIEZA DEL ÁREA DE TRABAJO, ASÍ COMO LAS MANIOBRAS NECESARIAS PARA SU CORRECTA TERMINACIÓN. | PZA |  | 3145.6465
IE-137 | SUMINISTRO E INSTALACIÓN DE CONECTOR "T" MECÁNICO CAT C-304, INCLUYE: SUMINISTRO E INSTALACIÓN, CORTES, DESPERDICIOS, LIMPIEZA DEL ÁREA DE TRABAJO Y RETIRO DE LOS MATERIALES SOBRANTES FUERA DE LA OBRA CON TIRO LIBRE, ASÍ COMO LAS MANIOBRAS NECESARIAS PARA SU CORRECTA TERMINACIÓN. | PZA |  | 177.9339
IE-138 | SUMINISTRO E INSTALACIÓN DE CONECTOR CONDUIT GALP P. D. CON TORNILLO TIPO AMERICANO MARCA JÚPITER DE 51MM, INCLUYE: SUMINISTRO E INSTALACIÓN, CORTES, DESPERDICIOS, LIMPIEZA DEL ÁREA DE TRABAJO Y RETIRO DE LOS MATERIALES SOBRANTES FUERA DE LA OBRA CON TIRO LIBRE, ASÍ COMO LAS MANIOBRAS PARA SU CORRECTA TERMINACIÓN. | PZA |  | 22.9133
IE-139 | SUMINISTRO E INSTALACIÓN DE CONECTOR CONDUIT P. V. C. T. P. 101MM INCLUYE: SUMINISTRO E INSTALACIÓN, PEGAMENTO, LIMPIEZA DEL ÁREA DE TRABAJO Y RETIRO DE LOS MATERIALES SOBRANTES FUERA DE OBRA, ASÍ COMO LAS MANIOBRAS NECESARIAS PARA SU CORRECTA TERMINACIÓN | PZA |  | 144.9905
IE-140 | SUMINISTRO E INSTALACIÓN DE CONECTOR CONDUIT P. V. C. T. P. 51MM INCLUYE: SUMINISTRO E INSTALACIÓN, PEGAMENTO, LIMPIEZA DEL ÁREA DE TRABAJO Y RETIRO DE LOS MATERIALES SOBRANTES FUERA DE OBRA, ASÍ COMO LAS MANIOBRAS NECESARIAS PARA SU CORRECTA TERMINACIÓN | PZA |  | 39.0718
IE-141 | SUMINISTRO E INSTALACIÓN DE CONECTOR CONDUIT P. V. C. T. P. 64MM INCLUYE: SUMINISTRO E INSTALACIÓN, PEGAMENTO, LIMPIEZA DEL ÁREA DE TRABAJO Y RETIRO DE LOS MATERIALES SOBRANTES FUERA DE OBRA, ASÍ COMO LAS MANIOBRAS NECESARIAS PARA SU CORRECTA TERMINACIÓN | PZA |  | 54.2539
IE-142 | SUMINISTRO E INSTALACIÓN DE CONECTOR CONDUIT P. V. C. T. P. 76 MM INCLUYE: SUMINISTRO E INSTALACIÓN, PEGAMENTO, LIMPIEZA DEL ÁREA DE TRABAJO Y RETIRO DE LOS MATERIALES SOBRANTES FUERA DE OBRA, ASÍ COMO LAS MANIOBRAS NECESARIAS PARA SU CORRECTA TERMINACIÓN | PZA |  | 79.9785
IE-143 | SUMINISTRO E INSTALACIÓN DE CONECTOR CURVO PARA TUBO FLEXIBLE DE 51MM, INCLUYE: SUMINISTRO E INSTALACIÓN, LIMPIEZA DEL ÁREA DE TRABAJO, ASÍ COMO LAS MANIOBRAS NECESARIAS PARA SU CORRECTA TERMINACIÓN. | PZA |  | 171.589
IE-144 | SUMINISTRO E INSTALACIÓN DE CONECTOR DE COMPRESIÓN CAL. 1/0 A. W. G., INCLUYE: SUMINISTRO E INSTALACIÓN, CORTES, DESPERDICIOS, LIMPIEZA DEL ÁREA DE TRABAJO Y RETIRO DE LOS MATERIALES SOBRANTES FUERA DE LA OBRA CON TIRO LIBRE, ASÍ COMO LAS MANIOBRAS NECESARIAS PARA SU CORRECTA TERMINACIÓN. | PZA |  | 136.714
IE-145 | SUMINISTRO E INSTALACIÓN DE CONECTOR P/TUBO LICUATITE DE 76 MM DE Ø, INCLUYE: SUMINISTRO Y COLOCACIÓN, LIMPIEZA DEL ÁREA DE TRABAJO Y RETIRO DE LOS MATERIALES SOBRANTES FUERA DE OBRA, ASÍ COMO LAS MANIOBRAS NECESARIAS PARA SU CORRECTA TERMINACIÓN | PZA |  | 496.0224
IE-146 | SUMINISTRO E INSTALACIÓN DE CONECTOR PARA TUBO FLEXIBLE DE 51 MM. DE Ø, INCLUYE: SUMINISTRO Y COLOCACIÓN, AJUSTES, HERRAMIENTA, ANDAMIOS, ACARREOS, DESALOJO DE LOS MATERIALES SOBRANTES FUERA DE LA OBRA Y LIMPIEZA DEL ÁREA DE TRABAJO | PZA |  | 94.5861
IE-147 | SUMINISTRO E INSTALACIÓN DE CONECTOR RECTO CAT C-33-X, INCLUYE: SUMINISTRO E INSTALACIÓN, CORTES, DESPERDICIOS, LIMPIEZA DEL ÁREA DE TRABAJO Y RETIRO DE LOS MATERIALES SOBRANTES FUERA DE LA OBRA CON TIRO LIBRE, ASÍ COMO LAS MANIOBRAS NECESARIAS PARA SU CORRECTA TERMINACIÓN. | PZA |  | 178.8162
IE-148 | SUMINISTRO E INSTALACIÓN DE CONECTOR RECTO PARA TUBO FLEXIBLE DE 64 MM DE DIÁMETRO, INCLUYE: SUMINISTRO E INSTALACIÓN, LIMPIEZA DEL ÁREA DE TRABAJO, ASÍ COMO LAS MANIOBRAS NECESARIAS PARA SU CORRECTA TERMINACIÓN. | PZA |  | 200.1002
IE-149 | SUMINISTRO E INSTALACIÓN DE CONECTOR RECTO Y ZAPATA 1/0, INCLUYE: SUMINISTRO Y COLOCACIÓN, CORTES, AJUSTES, MANIOBRAS Y TODO LO NECESARIO PARA SU INSTALACIÓN. | PZA |  | 110.4243
IE-150 | SUMINISTRO E INSTALACIÓN DE CONECTOR TIPO PERRO DE 3/4", INCLUYE: SUMINISTRO Y COLOCACIÓN, LIMPIEZA DEL ÁREA DE TRABAJO Y RETIRO DE LOS MATERIALES SOBRANTES FUERA DE OBRA CON TIRO LIBRE, ASÍ COMO LAS MANIOBRAS NECESARIAS PARA SU CORRECTA TERMINACIÓN | PZA |  | 88.2515
IE-151 | SUMINISTRO E INSTALACIÓN DE CONTRATUERCA Y MONITOR TROQ. 76 MM INCLUYE: SUMINISTRO E INSTALACIÓN, MARCADORES, PRUEBAS FINALES Y RETIRO DE LOS MATERIALES SOBRANTES FUERA DE LA OBRA CON TIRO LIBRE. | JGO |  | 85.9129
IE-152 | SUMINISTRO E INSTALACIÓN DE CONTRATUERCA Y MONITOR TROQUELADO 101MM INCLUYE: SUMINISTRO E INSTALACIÓN, MARCADORES, PRUEBAS FINALES Y RETIRO DE LOS MATERIALES SOBRANTES FUERA DE LA OBRA CON TIRO LIBRE. | JGO |  | 129.1791
IE-153 | SUMINISTRO E INSTALACIÓN DE CONTRATUERCA Y MONITOR TROQUELADO 64 MM INCLUYE: SUMINISTRO E INSTALACIÓN, MARCADORES, PRUEBAS FINALES Y RETIRO DE LOS MATERIALES SOBRANTES FUERA DE LA OBRA CON TIRO LIBRE. | JGO |  | 63.1045
IE-154 | SUMINISTRO E INSTALACIÓN DE COPLE CONDUIT GALV. PARED GRUESA DE 52 MM MARCA ANCLO INCLUYE: SUMINISTRO E INSTALACIÓN, LIMPIEZA DEL ÁREA DE TRABAJO Y RETIRO DE LOS MATERIALES SOBRANTES FUERA DE LA OBRA CON TIRO LIBRE, ASÍ COMO LAS MANIOBRAS PARA SU CORRECTA TERMINACIÓN. | PZA |  | 50.2356
IE-155 | SUMINISTRO E INSTALACIÓN DE COPLE CONDUIT PVC DE 3", INCLUYE: SUMINISTRO Y COLOCACIÓN, MANO DE OBRA, AJUSTES, PROTECCIÓN Y LIMPIEZA DE LOS MATERIALES SOBRANTES FUERA DE OBRA CON TIRO LIBRE, ASÍ COMO LAS MANIOBRAS NECESARIAS PARA SU CORRECTA TERMINACIÓN.. | PZA |  | 63.3696
IE-156 | SUMINISTRO E INSTALACIÓN DE DUCTO CUADRADO EMBISAGRADO MCA. SQUARE D DE 15 X 15 CM INCLUYE CORTES, HERRAJES, HERRAMIENTAS PARA SU INSTALACIÓN, LIMPIEZA DEL ÁREA DE TRABAJO Y RETIRO DE LOS MATERIALES SOBRANTES A TIRO LIBRE ASÍ LAS COMO MANIOBRAS NECESARIAS PARA SU CORRECTA TERMINACIÓN | PZA |  | 697.6991
IE-157 | SUMINISTRO E INSTALACIÓN DE DUCTO CUADRADO EMBISAGRADO SQUARE´D DE 6.5 CM., INCLUYE: SUMINISTRO E INSTALACIÓN, SOPORTERIA, CORTES, DESPERDICIOS, LIMPIEZA DEL ÁREA DE TRABAJO Y RETIRO DE LOS MATERIALES SOBRANTES FUERA DE LA OBRA CON TIRO LIBRE, ASÍ COMO LAS MANIOBRAS NECESARIAS PARA SU CORRECTA TERMINACIÓN. | M |  | 378.4754
IE-158 | SUMINISTRO E INSTALACIÓN DE DUCTO CUADRADO EMBISAGRADO DE 10 X 10 CM CATALOGO LD45 MARCA SQUARE´D DE INCLUYE: SUMINISTRO E INSTALACIÓN, SOPORTERIA, DESPERDICIOS, CORTES, PASOS EN MUROS Y LOSAS, LIMPIEZA DEL ÁREA DE TRABAJO Y RETIRO DE LOS MATERIALES SOBRANTES FUERA DE LA OBRA CON TIRO LIBRE, ASÍ COMO LAS MANIOBRAS NECESARIAS PARA SU CORRECTA TERMINACIÓN. | PZA |  | 786.2145
IE-159 | ELABORACIÓN DE REGISTRO CON TAPA PARA ACOMETIDA EN BAJA TENSIÓN DE 0.60 X 0.40 X 0.50 MTS, A BASE DE TABIQUE ROJO, ACABADO APLANADO CEMENTO ARENA, RELLENO DE MATERIAL COMPACTADO, INCLUYE ROMPIMIENTO Y RESANE DE BANQUETA, EQUIPO DE SEGURIDAD Y PROTECCIÓN Y TODO LO NECESARIO PARA SU CORRECTA INSTALACIÓN. | PZA |  | 2288.8819
IE-160 | ELABORACIÓN DE REGISTRO PREFABRICADO DE BAJA TENSIÓN EN BANQUETA, DE 0.60 X 0.80 X 0.65 MTS., DE LAS DIMENSIONES Y FORMAS DE ACUERDO A COMO LO DICTE DETALLE ANEXO EN PLANOS, INCLUYE ARO Y TAPA 84B DE HIERRO FUNDIDO SIN PROTOCOLO, MATERIALES, MANO DE OBRA CALIFICADA, HERRAMIENTA, EQUIPO DE SEGURIDAD Y PROTECCIÓN Y TODO LO NECESARIO PARA SU CORRECTA INSTALACIÓN. | PZA |  | 2356.7857
IE-161 | ELABORACIÓN E INSTALACIÓN DE REGISTRO DE LAMINA GALVANIZADA CALIBRE 24, DE 100 X 200 X 1800 MM, PARA EL REMATE DE TUBERÍAS EN TABLEROS GENERALES ACABADO CON APLICACIÓN DE PINTURA COLOR GRIS ANSI, INSTALADO APARENTE ABAJO DE NIVEL DE PLAFÓN A CUALQUIER ALTURA Y EN CUALQUIER NIVEL, EL CONCEPTO INCLUYE, ANDAMIOS, TRAZO, NIVELACIÓN, CORTES, DESPERDICIOS, SOPORTARÍA A CADA 1.5 MTS., A BASE DE UNÍCANAL, VARILLA ROSCADA, MANO DE OBRA CALIFICADA, HERRAMIENTA, LIMPIEZA, EQUIPOS DE SEGURIDAD Y PROTECCIÓN Y TODO LO NECESARIO PARA SU CORRECTA INSTALACIÓN. | PZA |  | 899.533
IE-162 | ELABORACIÓN E INSTALACIÓN DE REGISTRO DE LAMINA GALVANIZADA CALIBRE 24, DE 100X200X2300MM, PARA EL REMATE DE TUBERÍAS EN TABLEROS GENERALES ACABADO CON APLICACIÓN DE PINTURA COLOR GRIS ANSI, INSTALADO APARENTE ABAJO DE NIVEL DE PLAFÓN A CUALQUIER ALTURA Y EN CUALQUIER NIVEL, EL CONCEPTO INCLUYE, ANDAMIOS, TRAZO, NIVELACIÓN, CORTES, DESPERDICIOS, SOPORTARÍA A CADA 1.5 MTS., A BASE DE UNÍCANAL, VARILLA ROSCADA, MANO DE OBRA CALIFICADA, HERRAMIENTA, LIMPIEZA, EQUIPOS DE SEGURIDAD Y PROTECCIÓN Y TODO LO NECESARIO PARA SU CORRECTA INSTALACIÓN. | PZA |  | 910.7585
IE-163 | ELABORACIÓN E INSTALACIÓN DE REGISTRO METÁLICO GALVANIZADO DE 0.50X0.50X0.20M., CALIBRE 24; INSTALADO A CUALQUIER ALTURA Y EN CUALQUIER NIVEL, EL CONCEPTO INCLUYE, ANDAMIOS, TRAZO, NIVELACIÓN, CORTES, DESPERDICIOS, GUÍA CON ALAMBRE GALVANIZADO CALIBRE NO. 14, APLICACIÓN DE PINTURA CROMATO DE ZINC, ELECTROSTÁTICA, ESMALTE COLOR GRIS, ANTICORROSIVA, SOPORTARÍA A CADA 1.5 MTS., A BASE DE UNÍ CANAL, VARILLA ROSCADA Y FIJACIÓN, MANO DE OBRA CALIFICADA, HERRAMIENTA, LIMPIEZA, EQUIPOS DE SEGURIDAD Y PROTECCIÓN Y TODO LO NECESARIO PARA SU CORRECTA INSTALACIÓN. | PZA |  | 1012.8504
IE-164 | SUMINISTRO E INSTALACIÓN DE ESCALERILLA DE ALUMINIO 30 CM INCLUYE: SUMINISTRO E INSTALACIÓN, CORTES, DESPERDICIOS, AJUSTES, SISTEMA DE FIJACIÓN A BASE DE TAQUETES DE PLÁSTICO DE 1/4"; TORNILLOS PARA MADERA DE 50MM X 12 MM, CANAL UNISTRUC DE 1 1/2"; ESPÁRRAGOS DE 1/4" TAQUETES DE EXPANSIÓN DE 1/4", LIMPIEZA DEL ÁREA DE TRABAJO Y RETIRO DE LOS MATERIALES SOBRANTES PRODUCTO DE LOS TRABAJOS ASÍ COMO LAS MANIOBRAS NECESARIAS PARA SU CORRECTA TERMINACIÓN. | M |  | 340.9432
IE-165 | SUMINISTRO E INSTALACIÓN DE ESCALERILLA DE ALUMINIO DE 9", INCLUYE: SUMINISTRO E INSTALACIÓN, LIMPIEZA DEL ÁREA DE TRABAJO Y RETIRO DE LOS MATERIALES SOBRANTES FUERA DE OBRA, ASÍ COMO LAS MANIOBRAS NECESARIAS PARA SU CORRECTA TERMINACIÓN. | PZA |  | 442.5136
IE-166 | SUMINISTRO E INSTALACIÓN DE DUCTO CUADRADO DE 20X30X180CMS; CAL. 18, PARA EL REMATE DE TUBERÍAS EN TABLEROS GENERALES, ACABADO CON APLICACIÓN DE PINTURA DE ZINC Y PINTURA ELECTROSTÁTICA COLOR GRIS, HECHO EN OBRA, INSTALADO A CUALQUIER ALTURA Y EN CUALQUIER NIVEL, EL CONCEPTO INCLUYE, ANDAMIOS, TRAZO, NIVELACIÓN, CORTES, DESPERDICIOS, APLICACIÓN DE PINTURA ESMALTE 100 DE COMEX COLOR GRIS, SOPORTARÍA A CADA 1.5 MTS., A BASE DE UNÍ CANAL, VARILLA ROSCADA, MANO DE OBRA CALIFICADA, HERRAMIENTA, LIMPIEZA, EQUIPOS DE SEGURIDAD Y PROTECCIÓN Y TODO LO NECESARIO PARA SU CORRECTA INSTALACIÓN. | PZA |  | 839.9647
IE-167 | SUMINISTRO E INSTALACIÓN DE MONITOR Y CONTRA GALVANIZADO DE 52 MM MARCA ANCLO INCLUYE: SUMINISTRO E INSTALACIÓN, LIMPIEZA DEL ÁREA DE TRABAJO Y RETIRO DE LOS MATERIALES SOBRANTES FUERA DE LA OBRA CON TIRO LIBRE, ASÍ COMO LAS MANIOBRAS PARA SU CORRECTA TERMINACIÓN. | PZA |  | 42.0059
IE-168 | SUMINISTRO E INSTALACIÓN DE MUFA 101 MM INCLUYE: SUMINISTRO Y COLOCACIÓN, RETIRO DE FIJACIÓN PRUEBAS FINALES Y RETIRO DE LOS MATERIALES SOBRANTES FUERA DE LA OBRA CON TIRO LIBRE, LIMPIEZA DEL ÁREA DE TRABAJO, ASÍ COMO LAS MANIOBRAS NECESARIAS PARA SU CORRECTA TERMINACIÓN. | PZA |  | 444.5897
IE-169 | SUMINISTRO E INSTALACIÓN DE MUFA 13 MM INCLUYE: SUMINISTRO Y COLOCACIÓN, RETIRO DE FIJACIÓN PRUEBAS FINALES Y RETIRO DE LOS MATERIALES SOBRANTES FUERA DE LA OBRA CON TIRO LIBRE, LIMPIEZA DEL ÁREA DE TRABAJO, ASÍ COMO LAS MANIOBRAS NECESARIAS PARA SU CORRECTA TERMINACIÓN. | PZA |  | 43.8812
IE-170 | SUMINISTRO E INSTALACIÓN DE MUFA 19 MM, INCLUYE: SUMINISTRO Y COLOCACIÓN, RETIRO DE FIJACIÓN PRUEBAS FINALES Y RETIRO DE LOS MATERIALES SOBRANTES FUERA DE LA OBRA CON TIRO LIBRE, LIMPIEZA DEL ÁREA DE TRABAJO, ASÍ COMO LAS MANIOBRAS NECESARIAS PARA SU CORRECTA TERMINACIÓN. | PZA |  | 49.6408
IE-171 | SUMINISTRO E INSTALACIÓN DE MUFA 25 MM, INCLUYE: SUMINISTRO Y COLOCACIÓN, RETIRO DE FIJACIÓN PRUEBAS FINALES Y RETIRO DE LOS MATERIALES SOBRANTES FUERA DE LA OBRA CON TIRO LIBRE, LIMPIEZA DEL ÁREA DE TRABAJO, ASÍ COMO LAS MANIOBRAS NECESARIAS PARA SU CORRECTA TERMINACIÓN. | PZA |  | 60.0622
IE-172 | SUMINISTRO E INSTALACIÓN DE MUFA 38 MM, INCLUYE: SUMINISTRO Y COLOCACIÓN, RETIRO DE FIJACIÓN PRUEBAS FINALES Y RETIRO DE LOS MATERIALES SOBRANTES FUERA DE LA OBRA CON TIRO LIBRE, LIMPIEZA DEL ÁREA DE TRABAJO, ASÍ COMO LAS MANIOBRAS NECESARIAS PARA SU CORRECTA TERMINACIÓN. | PZA |  | 106.3249
IE-173 | SUMINISTRO E INSTALACIÓN DE MUFA 64 MM, INCLUYE: SUMINISTRO Y COLOCACIÓN, RETIRO DE FIJACIÓN PRUEBAS FINALES Y RETIRO DE LOS MATERIALES SOBRANTES FUERA DE LA OBRA CON TIRO LIBRE, LIMPIEZA DEL ÁREA DE TRABAJO, ASÍ COMO LAS MANIOBRAS NECESARIAS PARA SU CORRECTA TERMINACIÓN. | PZA |  | 242.4274
IE-174 | SUMINISTRO E INSTALACIÓN DE MUFA DE 78 MM (3") PARA USO EXTERIOR Y ÁREAS DE ALTA CONTAMINACIÓN, 23 KV, CAL. 4/0, CON PROTECTOR Y SELECTOR DE FASES, INCLUYE LIMPIEZA DEL ÁREA DE TRABAJO Y RETIRO DE LOS SOBRANTES AL BANCO DE LA OBRA, EQUIPOS DE SEGURIDAD Y PROTECCIÓN Y TODO LO NECESARIO PARA SU CORRECTA INSTALACIÓN. | PZA |  | 284.7058
IE-175 | SUMINISTRO E INSTALACIÓN DE REDUCCIÓN PARA ESCALERILLA DE 30 CM, INCLUYE: SUMINISTRO E INSTALACIÓN, LIMPIEZA DEL ÁREA DE TRABAJO Y RETIRO DE LOS MATERIALES SOBRANTES FUERA DE OBRA, ASÍ COMO LAS MANIOBRAS NECESARIAS PARA SU CORRECTA TERMINACIÓN. | PZA |  | 276.92
IE-176 | SUMINISTRO E INSTALACIÓN DE REGISTRO PARA MEDIA TENSIÓN "TIPO 4"; DE ACUERDO A NORMAS Y ESPECIFICACIONES DE "CFE" INCLUYE: SUMINISTRO Y COLOCACIÓN, LIMPIEZA DEL ÁREA DE TRABAJO Y RETIRO DE LOS MATERIALES SOBRANTES FUERA DE LA OBRA CON TIRO LIBRE, ASÍ COMO LAS MANIOBRAS NECESARIAS PARA SU CORRECTA TERMINACIÓN. | PZA |  | 10235.7631
IE-177 | SUMINISTRO E INSTALACIÓN DE REGISTRO TELEFÓNICO DE 30 X 30 X 13 CM CON FONDO DE MADERA, INCLUYE: SUMINISTRO Y COLOCACIÓN, LIMPIEZA DEL ÁREA DE TRABAJO Y RETIRO DE LOS MATERIALES SOBRANTES FUERA DE LA OBRA CON TIRO LIBRE, ASÍ COMO LAS MANIOBRAS NECESARIAS PARA SU CORRECTA TERMINACIÓN. | PZA |  | 431.5819
IE-178 | SUMINISTRO E INSTALACIÓN DE CAJA CUADRADA GALVANIZADA 50.00 X 50.00 X 20.16 CM, MARCA RILEZ, INCLUYENDO EL CARGO DIRECTO POR EL COSTO DE LOS MATERIALES, COLOCACIÓN Y FIJACIÓN A BASE DE UNICANAL DE 2X2 CM. Y VARILLA ROSCADA, TAQUETES, HERRAMIENTA MENOR, LIMPIEZA DEL ÁREA DE TRABAJO Y RETIRO DE LOS SOBRANTES AL BANCO DE LA OBRA, EQUIPOS DE SEGURIDAD Y PROTECCIÓN Y TODO LO NECESARIO PARA SU CORRECTA INSTALACIÓN. | PZA |  | 1173.6808
IE-179 | SUMINISTRO E INSTALACIÓN DE CAJA CUADRADA GALVANIZADA MARCA RILEZ DE 20.32 X 20.32 X 10.16 CM, CALIBRE 18, EL CONCEPTO INCLUYE, COLOCACIÓN FIJACIÓN A BASE DE UNÍ CANAL DE 2 X 2 CM Y VARILLA ROSCADA DE 1/4", ANCLA HILTI DE 1/4", COPLE HILTI DE 1/4", MANO DE OBRA CALIFICADA HERRAMIENTA, LIMPIEZA, EQUIPO DE SEGURIDAD Y PROTECCIÓN Y TODO LO NECESARIO PARA SU CORRECTA INSTALACIÓN. | PZA |  | 414.1128
IE-180 | SUMINISTRO E INSTALACIÓN DE CAJA REGISTRO CUADRADA GALVANIZADA EN LAMINA CAL. 18 DE 40.0 X 40.0 CM, HECHA EN CAMPO, INCLUYENDO EL CARGO DIRECTO POR EL COSTO DE LOS MATERIALES, COLOCACIÓN Y FIJACIÓN A BASE DE UNICANAL DE 2X2 CM. Y VARILLA ROSCADA, TAQUETES, HERRAMIENTA MENOR, LIMPIEZA DEL ÁREA DE TRABAJO Y RETIRO DE LOS SOBRANTES AL BANCO DE LA OBRA, EQUIPOS DE SEGURIDAD Y PROTECCIÓN Y TODO LO NECESARIO PARA SU CORRECTA INSTALACIÓN. | PZA |  | 686.2784
IE-181 | SUMINISTRO E INSTALACIÓN DE CAJA REGISTRO ELÉCTRICO CON TAPA ATORNILLABLE, NEMA 1 USO INTERIOR, MARCA RACO FABRICADO EN LAMINA ROLADA EN FRIO CALIBRE 18 Y ACABADO EN COLOR GRIS CLARO, DE 8" X 8" X 4" (20.32 X 20.32 X 10.16 CM), EL CONCEPTO INCLUYE, COLOCACIÓN, FIJACIÓN A BASE DE UNICANAL DE 2 X 2 CM., Y VARILLA ROSCADA DE 1/4", ANCLA HILTI DE 1/4", COPLE HILTI DE 1/4", MANO DE OBRA CALIFICADA, HERRAMIENTA, LIMPIEZA, EQUIPO DE SEGURIDAD Y PROTECCIÓN Y TODO LO NECESARIO PARA SU CORRECTA INSTALACIÓN. | PZA |  | 414.1128
IE-182 | SUMINISTRO E INSTALACIÓN DE CONDULET SERIE CUADRADA MARCA CROUSE HINDS DOMEX CATALOGO FS-17, DE 16 MM (1/2"), PARA MONTAJE DE RECEPTÁCULO DÚPLEX EN INTEMPERIE (MANTENIMIENTO DE EQUIPOS DE A. A. ), EL CONCEPTO INCLUYE, TAPA Y EMPAQUE DE NEOPRENO, COLOCACIÓN, MANO DE OBRA CALIFICADA, HERRAMIENTA, EQUIPOS DE SEGURIDAD Y PROTECCIÓN Y TODO LO NECESARIO PARA SU CORRECTA INSTALACIÓN. | PZA |  | 173.8471
IE-183 | SUMINISTRO E INSTALACIÓN DE CONDULET SERIE CUADRADA MARCA CROUSE HINDS DOMEX CATALOGO FSC-2, DE 21 MM (1/2"), EL CONCEPTO INCLUYE, TAPA Y EMPAQUE DE NEOPRENO, COLOCACIÓN, MANO DE OBRA CALIFICADA, HERRAMIENTA, EQUIPOS DE SEGURIDAD Y PROTECCIÓN Y TODO LO NECESARIO PARA SU CORRECTA INSTALACIÓN. | PZA |  | 206.8664
IE-184 | SUMINISTRO E INSTALACIÓN DE CONDULET SERIE CUADRADA MARCA CROUSE HINDS DOMEX CATALOGO L-27, DE 21 MM (1/2"), EL CONCEPTO INCLUYE, TAPA Y EMPAQUE DE NEOPRENO, COLOCACIÓN, MANO DE OBRA CALIFICADA, HERRAMIENTA, EQUIPOS DE SEGURIDAD Y PROTECCIÓN Y TODO LO NECESARIO PARA SU CORRECTA INSTALACIÓN. | PZA |  | 376.8518
IE-185 | SUMINISTRO E INSTALACIÓN DE CONDULET SERIE CUADRADA MARCA CROUSE HINDS DOMEX CATALOGO LL-27, DE 21 MM (1/2"), EL CONCEPTO INCLUYE, TAPA Y EMPAQUE DE NEOPRENO, COLOCACIÓN, MANO DE OBRA CALIFICADA, HERRAMIENTA, EQUIPOS DE SEGURIDAD Y PROTECCIÓN Y TODO LO NECESARIO PARA SU CORRECTA INSTALACIÓN. | PZA |  | 234.9251
IE-186 | SUMINISTRO E INSTALACIÓN DE CONDULET SERIE OVALADA MARCA CROUSE HINDS DOMEX CATALOGO LB-17, LL-17, LR-17 DE 16 MM (1/2"), EL CONCEPTO INCLUYE, TAPA Y EMPAQUE DE NEOPRENO, COLOCACIÓN, MANO DE OBRA CALIFICADA, HERRAMIENTA, EQUIPOS DE SEGURIDAD Y PROTECCIÓN Y TODO LO NECESARIO PARA SU CORRECTA INSTALACIÓN. | PZA |  | 220.3668
IE-187 | SUMINISTRO E INSTALACIÓN DE CONDULET SERIE OVALADA MARCA CROUSE HINDS DOMEX CATALOGO LB-27, LL-27, LR-27 DE 21 MM (3/4"), EL CONCEPTO INCLUYE, TAPA Y EMPAQUE DE NEOPRENO, COLOCACIÓN, MANO DE OBRA CALIFICADA, HERRAMIENTA, EQUIPOS DE SEGURIDAD Y PROTECCIÓN Y TODO LO NECESARIO PARA SU CORRECTA INSTALACIÓN. | PZA |  | 252.2513
IE-188 | SUMINISTRO E INSTALACIÓN DE CONDULET SERIE OVALADA MARCA CROUSE HINDS DOMEX CATALOGO LB-37, LL-37, LR-37 DE 27 MM (1"), EL CONCEPTO INCLUYE, TAPA Y EMPAQUE DE NEOPRENO, COLOCACIÓN, MANO DE OBRA CALIFICADA, HERRAMIENTA, EQUIPOS DE SEGURIDAD Y PROTECCIÓN Y TODO LO NECESARIO PARA SU CORRECTA INSTALACIÓN. | PZA |  | 300.7379
IE-189 | SUMINISTRO E INSTALACIÓN DE CONDULET SERIE OVALADA MARCA CROUSE HINDS DOMEX CATALOGO LB-47, LL-47, LR-47 DE 35 MM (1 1/4"), EL CONCEPTO INCLUYE, TAPA Y EMPAQUE DE NEOPRENO, COLOCACIÓN, MANO DE OBRA CALIFICADA, HERRAMIENTA, EQUIPOS DE SEGURIDAD Y PROTECCIÓN Y TODO LO NECESARIO PARA SU CORRECTA INSTALACIÓN. | PZA |  | 379.5016
IE-190 | SUMINISTRO E INSTALACIÓN DE CONDULET SERIE OVALADA MARCA CROUSE HINDS DOMEX CATALOGO LB-57, LL-57, LR-57 DE 41 MM (1 1/2"), EL CONCEPTO INCLUYE, TAPA Y EMPAQUE DE NEOPRENO, COLOCACIÓN, MANO DE OBRA CALIFICADA, HERRAMIENTA, EQUIPOS DE SEGURIDAD Y PROTECCIÓN Y TODO LO NECESARIO PARA SU CORRECTA INSTALACIÓN. | PZA |  | 505.9199
IE-191 | SUMINISTRO E INSTALACIÓN DE CONDULET SERIE OVALADA MARCA CROUSE HINDS DOMEX CATALOGO LB-67, LL-67, LR-67 DE 53 MM (2"), EL CONCEPTO INCLUYE, TAPA Y EMPAQUE DE NEOPRENO, COLOCACIÓN, MANO DE OBRA CALIFICADA, HERRAMIENTA, EQUIPOS DE SEGURIDAD Y PROTECCIÓN Y TODO LO NECESARIO PARA SU CORRECTA INSTALACIÓN. | PZA |  | 735.9563
IE-192 | SUMINISTRO E INSTALACIÓN DE CONDULET SERIE OVALADA MARCA CROUSE HINDS DOMEX CATALOGO TEE-17 DE 16 MM (1/2"), EL CONCEPTO INCLUYE, TAPA Y EMPAQUE DE NEOPRENO, COLOCACIÓN, MANO DE OBRA CALIFICADA, HERRAMIENTA, EQUIPOS DE SEGURIDAD Y PROTECCIÓN Y TODO LO NECESARIO PARA SU CORRECTA INSTALACIÓN. | PZA |  | 207.6418
IE-193 | SUMINISTRO E INSTALACIÓN DE CONDULET SERIE OVALADA MARCA CROUSE HINDS DOMEX CATALOGO TEE-27 DE 21 MM (3/4"), EL CONCEPTO INCLUYE, TAPA Y EMPAQUE DE NEOPRENO, COLOCACIÓN, MANO DE OBRA CALIFICADA, HERRAMIENTA, EQUIPOS DE SEGURIDAD Y PROTECCIÓN Y TODO LO NECESARIO PARA SU CORRECTA INSTALACIÓN N. | PZA |  | 313.8634
IE-194 | SUMINISTRO E INSTALACIÓN DE CONDULET SERIE OVALADA MARCA CROUSE HINDS DOMEX CATALOGO TEE-37 DE 27 MM (1"), EL CONCEPTO INCLUYE, TAPA Y EMPAQUE DE NEOPRENO, COLOCACIÓN, MANO DE OBRA CALIFICADA, HERRAMIENTA, EQUIPOS DE SEGURIDAD Y PROTECCIÓN Y TODO LO NECESARIO PARA SU CORRECTA INSTALACIÓN. | PZA |  | 379.5016
IE-195 | SUMINISTRO E INSTALACIÓN DE CONDULET SERIE OVALADA MARCA CROUSE HINDS DOMEX CATALOGO TEE-47 DE 35 MM (1-1/4"), EL CONCEPTO INCLUYE, TAPA Y EMPAQUE DE NEOPRENO, COLOCACIÓN, MANO DE OBRA CALIFICADA, HERRAMIENTA, EQUIPOS DE SEGURIDAD Y PROTECCIÓN Y TODO LO NECESARIO PARA SU CORRECTA INSTALACIÓN. | PZA |  | 495.9782
IE-196 | SUMINISTRO E INSTALACIÓN DE CONDULET SERIE OVALADA MARCA CROUSE HINDS DOMEX CATALOGO T-16 DE 13 MM (1/2"), EL CONCEPTO INCLUYE, TAPA Y EMPAQUE DE NEOPRENO, COLOCACIÓN, MANO DE OBRA CALIFICADA, HERRAMIENTA, EQUIPOS DE SEGURIDAD Y PROTECCIÓN Y TODO LO NECESARIO PARA SU CORRECTA INSTALACIÓN. | PZA |  | 112.2349
IE-197 | SUMINISTRO E INSTALACIÓN DE CONDULET SERIE OVALADA MARCA CROUSE HINDS DOMEX CATALOGO X-21 DE 19 MM (3/4"), EL CONCEPTO INCLUYE, TAPA Y EMPAQUE DE NEOPRENO, COLOCACIÓN, MANO DE OBRA CALIFICADA, HERRAMIENTA, EQUIPOS DE SEGURIDAD Y PROTECCIÓN Y TODO LO NECESARIO PARA SU CORRECTA INSTALACIÓN. | PZA |  | 305.9891
IE-198 | SUMINISTRO E INSTALACIÓN DE CONDULET SERIE RECTANGULAR MARCA CROUSE HINDS DOMEX CATALOGO FST-17 DE 16 MM (1/2"), EL CONCEPTO INCLUYE, TAPA Y EMPAQUE DE NEOPRENO, COLOCACIÓN, MANO DE OBRA CALIFICADA, HERRAMIENTA, EQUIPOS DE SEGURIDAD Y PROTECCIÓN Y TODO LO NECESARIO PARA SU CORRECTA INSTALACIÓN. | PZA |  | 230.0416
IE-199 | SUMINISTRO E INSTALACIÓN DE REGISTRO ESPECIAL TIPO HIMEL MARCA FEDERAL PACIFIC ELECTRIC EN LAMINA GALVANIZADA CALIBRE 24 DE 40 X 30 X 20 CM, MODELO CRN-43/200, PARA AUTOMATIZACIÓN A FUTURO, EL CONCEPTO INCLUYE, COLOCACIÓN, FIJACIÓN A BASE DE UNICANAL DE 2 X 2 CM., Y VARILLA ROSCADA DE 1/4", ANCLA HILTI DE 1/4", COPLE HILTI DE 1/4", MANO DE OBRA CALIFICADA, HERRAMIENTA, LIMPIEZA, EQUIPO DE SEGURIDAD Y PROTECCIÓN Y TODO LO NECESARIO PARA SU CORRECTA INSTALACIÓN. | PZA |  | 1040.1861
IE-200 | SUMINISTRO E INSTALACIÓN DE REGISTRO ESPECIAL TIPO HIMEL MARCA FEDERAL PACIFIC ELECTRIC EN LAMINA GALVANIZADA CALIBRE 24 DE 40 X 40 X 20 CM, MODELO CRN-44/200, EL CONCEPTO INCLUYE, COLOCACIÓN, FIJACIÓN A BASE DE UNICANAL DE 2 X 2 CM., Y VARILLA ROSCADA DE 1/4", ANCLA HILTI DE 1/4", COPLE HILTI DE 1/4", MANO DE OBRA CALIFICADA, HERRAMIENTA, LIMPIEZA, EQUIPO DE SEGURIDAD Y PROTECCIÓN Y TODO LO NECESARIO PARA SU CORRECTA INSTALACIÓN. | PZA |  | 1547.9444
IE-201 | SUMINISTRO E INSTALACIÓN DE REGISTRO ESPECIAL TIPO HIMEL MARCA FEDERAL PACIFIC ELECTRIC EN LAMINA GALVANIZADA CALIBRE 24 DE 50 X 50 X 25 CM, EL CONCEPTO INCLUYE, COLOCACIÓN, FIJACIÓN A BASE DE UNICANAL DE 2 X 2 CM., Y VARILLA ROSCADA DE 1/4", ANCLA HILTI DE 1/4", COPLE HILTI DE 1/4", MANO DE OBRA CALIFICADA, HERRAMIENTA, LIMPIEZA, EQUIPO DE SEGURIDAD Y PROTECCIÓN Y TODO LO NECESARIO PARA SU CORRECTA INSTALACIÓN. | PZA |  | 974.3734
IE-202 | SUMINISTRO E INSTALACIÓN DE TUBERÍA CONDUIT GALVANIZADA PARED GRUESA (CEDULA 10) DE 78MM (3") DE DIÁMETRO, MARCA JÚPITER, INSTALADA POR PLAFÓN A CUALQUIER ALTURA Y EN CUALQUIER NIVEL, EL CONCEPTO INCLUYE, ANDAMIOS, TRAZO, NIVELACIÓN, CORTES, BAYONETAS, DESPERDICIOS, GUÍA CON ALAMBRE GALVANIZADO CALIBRE NO. 14, APLICACIÓN DE PINTURA ESMALTE 100 DE COMEX COMO DISTINTIVO A BASE DE UNA FRANJA DEL TAMAÑO DE UN COPLE DE 3/4" @ 2.0 MTS. EN COLOR QUE INDIQUE EL CÓDIGO DE COLORES PARA CANALIZACIONES, PARTE PROPORCIONAL DEL COPLE, CURVA CAJA, CONEXIONES, CONDUCTORES, CONTRA Y MONITOR MARCA RACO, SOPORTERIA A CADA 1.5 MTS. A BASE DE UNÍ CANAL, VARILLA ROSCADA Y FIJACIÓN SEGÚN LO DICE EL DETALLE, MANO DE OBRA CALIFICADA, HERRAMIENTA, LIMPIEZA, EQUIPOS DE SEGURIDAD Y PROTECCIÓN Y TODO LO NECESARIO PARA SU CORRECTA INSTALACIÓN. | M |  | 383.2297
IE-203 | SUMINISTRO E INSTALACIÓN DE TUBERÍA CONDUIT GALVANIZADA PARED GRUESA (CEDULA 20) DE 101 MM (4") DE DIÁMETRO, MARCA JÚPITER, INSTALADA POR MURO A CUALQUIER ALTURA Y EN CUALQUIER NIVEL, PARA ALUMBRADO EXTERIOR EN ESTACIONAMIENTO, EL CONCEPTO INCLUYE, ANDAMIOS, TRAZO, NIVELACIÓN, CORTES, BAYONETAS, DESPERDICIOS, GUÍA CON ALAMBRE GALVANIZADO CALIBRE NO. 14, APLICACIÓN DE PINTURA ESMALTE 100 DE COMEX COMO DISTINTIVO A BASE DE UNA FRANJA DEL TAMAÑO DE UN COPLE DE 3/4" @ 2.0 MTS EN EL COLOR QUE INDIQUE EL CÓDIGO DE COLORES PARA CANALIZACIONES, PARTE PROPORCIONAL DEL COPLE, CURVA, CAJA DE CONEXIONES, CONECTORES, CONTRA Y MONITOR MARCA RACO, SOPORTERIA A CADA 1.5 MTS., A BASE DE UNICANAL, VARILLA ROSCADA Y FIJACIÓN SEGÚN LO DICTE EL DETALLE, MANO DE OBRA CALIFICADA, HERRAMIENTA, LIMPIEZA, EQUIPOS DE SEGURIDAD Y PROTECCIÓN Y TODO LO NECESARIO PARA SU CORRECTA INSTALACIÓN. | M |  | 429.3284
IE-204 | SUMINISTRO E INSTALACIÓN DE TUBERÍA CONDUIT GALVANIZADA PARED GRUESA (CEDULA 20) DE 16 MM (1/2") DE DIÁMETRO, MARCA JÚPITER, INSTALADA POR PLAFÓN A CUALQUIER ALTURA Y EN CUALQUIER NIVEL, EL CONCEPTO INCLUYE, ANDAMIOS, TRAZO, NIVELACIÓN, CORTES, BAYONETAS, DESPERDICIOS, GUÍA CON ALAMBRE GALVANIZADO CALIBRE NO. 14, APLICACIÓN DE PINTURA ESMALTE 100 DE COMEX COMO DISTINTIVO A BASE DE UNA FRANJA DEL TAMAÑO DE UN COPLE DE 3/4" @ 2.0 MTS EN EL COLOR QUE INDIQUE EL CÓDIGO DE COLORES PARA CANALIZACIONES, PARTE PROPORCIONAL DEL COPLE, CURVA, CAJA DE CONEXIONES, CONECTORES, CONTRA Y MONITOR MARCA RACO, SOPORTERIA A CADA 1.5 MTS., A BASE DE UNICANAL, VARILLA ROSCADA Y FIJACIÓN SEGÚN LO DICTE EL DETALLE, MANO DE OBRA CALIFICADA, HERRAMIENTA, LIMPIEZA, EQUIPOS DE SEGURIDAD Y PROTECCIÓN Y TODO LO NECESARIO PARA SU CORRECTA INSTALACIÓN. | M |  | 55.6758
IE-205 | SUMINISTRO E INSTALACIÓN DE TUBERÍA CONDUIT GALVANIZADA PARED GRUESA (CEDULA 20) DE 21 MM (3/4") DE DIÁMETRO, MARCA JÚPITER, INSTALADA POR MURO A CUALQUIER ALTURA Y EN CUALQUIER NIVEL, PARA ALUMBRADO EXTERIOR EN ESTACIONAMIENTO, EL CONCEPTO INCLUYE, ANDAMIOS, TRAZO, NIVELACIÓN, CORTES, BAYONETAS, DESPERDICIOS, GUÍA CON ALAMBRE GALVANIZADO CALIBRE NO. 14, APLICACIÓN DE PINTURA ESMALTE 100 DE COMEX COMO DISTINTIVO A BASE DE UNA FRANJA DEL TAMAÑO DE UN COPLE DE 3/4" @ 2.0 MTS EN EL COLOR QUE INDIQUE EL CÓDIGO DE COLORES PARA CANALIZACIONES, PARTE PROPORCIONAL DEL COPLE, CURVA, CAJA DE CONEXIONES, CONECTORES, CONTRA Y MONITOR MARCA RACO, SOPORTERIA A CADA 1.5 MTS., A BASE DE UNICANAL, VARILLA ROSCADA Y FIJACIÓN SEGÚN LO DICTE EL DETALLE, MANO DE OBRA CALIFICADA, HERRAMIENTA, LIMPIEZA, EQUIPOS DE SEGURIDAD Y PROTECCIÓN Y TODO LO NECESARIO PARA SU CORRECTA INSTALACIÓN. | M |  | 90.7287
IE-206 | SUMINISTRO E INSTALACIÓN DE TUBERÍA CONDUIT GALVANIZADA PARED GRUESA (CEDULA 20) DE 27 MM (1") DE DIÁMETRO, MARCA JÚPITER, INSTALADA POR MURO A CUALQUIER ALTURA Y EN CUALQUIER NIVEL, PARA ALUMBRADO EXTERIOR EN ESTACIONAMIENTO, EL CONCEPTO INCLUYE, ANDAMIOS, TRAZO, NIVELACIÓN, CORTES, BAYONETAS, DESPERDICIOS, GUÍA CON ALAMBRE GALVANIZADO CALIBRE NO. 14, APLICACIÓN DE PINTURA ESMALTE 100 DE COMEX COMO DISTINTIVO A BASE DE UNA FRANJA DEL TAMAÑO DE UN COPLE DE 3/4" @ 2.0 MTS EN EL COLOR QUE INDIQUE EL CÓDIGO DE COLORES PARA CANALIZACIONES, PARTE PROPORCIONAL DEL COPLE, CURVA, CAJA DE CONEXIONES, CONECTORES, CONTRA Y MONITOR MARCA RACO, SOPORTERIA A CADA 1.5 MTS., A BASE DE UNICANAL, VARILLA ROSCADA Y FIJACIÓN SEGÚN LO DICTE EL DETALLE, MANO DE OBRA CALIFICADA, HERRAMIENTA, LIMPIEZA, EQUIPOS DE SEGURIDAD Y PROTECCIÓN Y TODO LO NECESARIO PARA SU CORRECTA INSTALACIÓN. | M |  | 90.7287
IE-207 | SUMINISTRO E INSTALACIÓN DE TUBERÍA CONDUIT GALVANIZADA PARED GRUESA (CEDULA 20) DE 35 MM (1 1/4" Ø) DE DIÁMETRO, MARCA JÚPITER, INSTALADA POR MURO A CUALQUIER ALTURA Y EN CUALQUIER NIVEL, PARA ALUMBRADO EXTERIOR EN ESTACIONAMIENTO, EL CONCEPTO INCLUYE, ANDAMIOS, TRAZO, NIVELACIÓN, CORTES, BAYONETAS, DESPERDICIOS, GUÍA CON ALAMBRE GALVANIZADO CALIBRE NO. 14, APLICACIÓN DE PINTURA ESMALTE 100 DE COMEX COMO DISTINTIVO A BASE DE UNA FRANJA DEL TAMAÑO DE UN COPLE DE 3/4" @ 2.0 MTS EN EL COLOR QUE INDIQUE EL CÓDIGO DE COLORES PARA CANALIZACIONES, PARTE PROPORCIONAL DEL COPLE, CURVA, CAJA DE CONEXIONES, CONECTORES, CONTRA Y MONITOR MARCA RACO, SOPORTERIA A CADA 1.5 MTS., A BASE DE UNICANAL, VARILLA ROSCADA Y FIJACIÓN SEGÚN LO DICTE EL DETALLE, MANO DE OBRA CALIFICADA, HERRAMIENTA, LIMPIEZA, EQUIPOS DE SEGURIDAD Y PROTECCIÓN Y TODO LO NECESARIO PARA SU CORRECTA INSTALACIÓN. | M |  | 117.9453
IE-208 | SUMINISTRO E INSTALACIÓN DE TUBERÍA CONDUIT GALVANIZADA PARED GRUESA (CEDULA 20) DE 41 MM (1 1/2") DE DIÁMETRO, MARCA JÚPITER, INSTALADA POR MURO A CUALQUIER ALTURA Y EN CUALQUIER NIVEL, PARA ALUMBRADO EXTERIOR EN ESTACIONAMIENTO, EL CONCEPTO INCLUYE, ANDAMIOS, TRAZO, NIVELACIÓN, CORTES, BAYONETAS, DESPERDICIOS, GUÍA CON ALAMBRE GALVANIZADO CALIBRE NO. 14, APLICACIÓN DE PINTURA ESMALTE 100 DE COMEX COMO DISTINTIVO A BASE DE UNA FRANJA DEL TAMAÑO DE UN COPLE DE 3/4" @ 2.0 MTS EN EL COLOR QUE INDIQUE EL CÓDIGO DE COLORES PARA CANALIZACIONES, PARTE PROPORCIONAL DEL COPLE, CURVA, CAJA DE CONEXIONES, CONECTORES, CONTRA Y MONITOR MARCA RACO, SOPORTERIA A CADA 1.5 MTS., A BASE DE UNICANAL, VARILLA ROSCADA Y FIJACIÓN SEGÚN LO DICTE EL DETALLE, MANO DE OBRA CALIFICADA, HERRAMIENTA, LIMPIEZA, EQUIPOS DE SEGURIDAD Y PROTECCIÓN Y TODO LO NECESARIO PARA SU CORRECTA INSTALACIÓN. | M |  | 136.0725
IE-209 | SUMINISTRO E INSTALACIÓN DE TAPA CIERRE PARA DUCTO CUADRADO EMBIZAGRADO DE 10 X 10 CM CATALOGO LJB4CP MARCA SQUARE´D INCLUYE: SUMINISTRO E INSTALACIÓN, SOPORTERIA, DESPERDICIO, PASOS EN MUROS Y LOSAS, LIMPIEZA DEL ÁREA DE TRABAJO Y RETIRO DE LOS MATERIALES SOBRANTES FUERA DE LA OBRA CON TIRO LIBRE, ASÍ COMO LAS MANIOBRAS PARA SU CORRECTA TERMINACIÓN. | PZA |  | 273.7832
IE-210 | SUMINISTRO E INSTALACIÓN DE TAPA CIERRE PARA DUCTO CUADRADO EMBIZAGRADO DE 15X15CM CATALOGO LJB4CP MARCA SQUARE´D INCLUYE: SUMINISTRO E INSTALACIÓN, SOPORTERIA, DESPERDICIO, PASOS EN MUROS Y LOSAS, LIMPIEZA DEL ÁREA DE TRABAJO Y RETIRO DE LOS MATERIALES SOBRANTES FUERA DE LA OBRA CON TIRO LIBRE, ASÍ COMO LAS MANIOBRAS PARA SU CORRECTA TERMINACIÓN. CONSIDERAR EQUIPO DE SEGURIDAD NECESARIO Y CUMPLIMIENTO DE LA NORMA RESPECTIVA PARA LA CORRECTA EJECUCIÓN DEL CONCEPTO. | PZA |  | 166.8016
IE-211 | SUMINISTRO E INSTALACIÓN DE TAPA FINAL PARA DUCTO EMBISAGRADO DE 6.5, INCLUYE: SUMINISTRO E INSTALACIÓN, SOPORTERIA, CORTES, DESPERDICIOS, LIMPIEZA DEL ÁREA DE TRABAJO Y RETIRO DE LOS MATERIALES SOBRANTES FUERA DE LA OBRA CON TIRO LIBRE, ASÍ COMO LAS MANIOBRAS NECESARIAS PARA SU CORRECTA TERMINACIÓN. | PZA |  | 149.8285
IE-212 | SUMINISTRO E INSTALACIÓN DE TEE DE ALUMINIO PARA ESCALERILLA DE 30 CMS., INCLUYE: SUMINISTRO, COLOCACIÓN, ELEMENTOS DE FIJACIÓN, ESPÁRRAGOS, ALTURA HASTA 3.50 MTS, ANDAMIOS, ACARREOS, MANO DE OBRA, HERRAMIENTA, LIMPIEZA DEL ÁREA DE TRABAJO Y RETIRO DE LOS MATERIALES SOBRANTES FUERA DE OBRA, ASÍ COMO LAS MANIOBRAS NECESARIAS PARA SU CORRECTA TERMINACIÓN. | PZA |  | 502.956
IE-213 | SUMINISTRO E INSTALACIÓN DE TEE HORIZONTAL DE 45 CM DE ANCHO, INCLUYE: SUMINISTRO Y COLOCACIÓN, PRUEBAS, ANDAMIOS, LIMPIEZA DEL ÁREA DE TRABAJO Y RETIRO DE LOS MATERIALES SOBRANTES FUERA DE OBRA, ASÍ COMO LAS MANIOBRAS NECESARIAS PARA SU CORRECTA TERMINACIÓN. | PZA |  | 565.554
IE-214 | SUMINISTRO E INSTALACIÓN DE TEE PARA CHAROLA DE 20" (45 CM), INCLUYE: SUMINISTRO Y COLOCACIÓN, PRUEBAS, ANDAMIOS, LIMPIEZA DEL ÁREA DE TRABAJO Y RETIRO DE LOS MATERIALES SOBRANTES FUERA DE OBRA, ASÍ COMO LAS MANIOBRAS NECESARIAS PARA SU CORRECTA TERMINACIÓN. | PZA |  | 641.4839
IE-215 | SUMINISTRO E INSTALACIÓN DE TEE PARA DUCTO CUADRADO EMBISAGRADO DE 15 X 15, INCLUYE: SUMINISTRO E INSTALACIÓN, SOPORTERIA, CORTES, DESPERDICIOS, LIMPIEZA DEL ÁREA DE TRABAJO Y RETIRO DE LOS MATERIALES SOBRANTES FUERA DE LA OBRA CON TIRO LIBRE, ASÍ COMO LAS MANIOBRAS NECESARIAS PARA SU CORRECTA TERMINACIÓN. | PZA |  | 756.5465
IE-216 | SUMINISTRO E INSTALACIÓN DE TEE PARA DUCTO CUADRADO EMBISAGRADO, INCLUYE: SOLO INSTALACIÓN, CUALQUIER DIMENSIÓN, CONEXIÓN, ESTIBA, ACARREOS, LIMPIEZA DEL ÁREA DE TRABAJO Y RETIRO DE LOS MATERIALES SOBRANTES FUERA DE LA OBRA CON TIRO LIBRE, ASÍ COMO LAS MANIOBRAS NECESARIAS PARA SU CORRECTA TERMINACIÓN. | PZA |  | 601.4942
IE-217 | SUMINISTRO E INSTALACIÓN DE TEE PARA DUCTO EMBISAGRADO 6.5 CMS, INCLUYE: SUMINISTRO E INSTALACIÓN, CONEXIÓN, AJUSTE, ACARREOS, LIMPIEZA DEL ÁREA DE TRABAJO Y RETIRO DE LOS MATERIALES SOBRANTES FUERA DE LA OBRA CON TIRO LIBRE, ASÍ COMO LAS MANIOBRAS NECESARIAS PARA SU CORRECTA TERMINACIÓN. | PZA |  | 537.7198
IE-218 | SUMINISTRO E INSTALACIÓN DE TEE PARA ESCALERILLA DE 30 CM, INCLUYE: SUMINISTRO E INSTALACIÓN, LIMPIEZA DEL ÁREA DE TRABAJO Y RETIRO DE LOS MATERIALES SOBRANTES FUERA DE OBRA, ASÍ COMO LAS MANIOBRAS NECESARIAS PARA SU CORRECTA TERMINACIÓN. | PZA |  | 562.0906
IE-219 | SUMINISTRO E INSTALACIÓN DE TUBO CONDUIT FLEXIBLE LICUATITE DE 64 MM, INCLUYE: SUMINISTRO E INSTALACIÓN, SOPORTERIA, CORTES, DESPERDICIOS, RETIRO DE LOS SOBRANTES FUERA DE OBRA Y LIMPIEZA DEL ÁREA DE TRABAJO | M |  | 245.0654
IE-220 | SUMINISTRO E INSTALACIÓN DE TUBO CONDUIT LICUATITE DE 76 MM DE DIÁMETRO INCLUYE: SUMINISTRO E INSTALACIÓN, SOPORTERIA, CORTES, DESPERDICIOS, RETIRO DE LOS SOBRANTES FUERA DE OBRA Y LIMPIEZA DEL ÁREA DE TRABAJO, ASÍ COMO LAS MANIOBRAS NECESARIAS PARA SU CORRECTA TERMINACIÓN. | M |  | 339.9274
IE-221 | SUMINISTRO E INSTALACIÓN DE TUBO CONDUIT P. V. C. T. L. 51 MM INCLUYE: SUMINISTRO E INSTALACIÓN, SOPORTERIA, DESPERDICIOS, PASOS EN MUROS Y LOSAS, LIMPIEZA DEL ÁREA DE TRABAJO Y RETIRO DE LOS MATERIALES SOBRANTES FUERA DE LA OBRA CON TIRO LIBRE, ASÍ COMO LAS MANIOBRAS NECESARIAS PARA SU CORRECTA TERMINACIÓN. | M |  | 67.9508
IE-222 | SUMINISTRO E INSTALACIÓN DE TUBO CONDUIT P. V. C. T. P. 64 MM INCLUYE: SUMINISTRO E INSTALACIÓN, SOPORTERIA, DESPERDICIOS, PASOS EN MUROS Y LOSAS, LIMPIEZA DEL ÁREA DE TRABAJO Y RETIRO DE LOS MATERIALES SOBRANTES FUERA DE LA OBRA CON TIRO LIBRE, ASÍ COMO LAS MANIOBRAS NECESARIAS PARA SU CORRECTA TERMINACIÓN. | M |  | 104.3812
IE-223 | SUMINISTRO E INSTALACIÓN DE TUBO LICUATITE DIÁMETRO 101 MM, ALTURA HASTA 3 MTS., INCLUYE: SUMINISTRO E INSTALACIÓN, SOPORTERIA, CORTES, DESPERDICIOS, RETIRO DE LOS SOBRANTES FUERA DE OBRA Y LIMPIEZA DEL ÁREA DE TRABAJO, ASÍ COMO LAS MANIOBRAS NECESARIAS PARA SU CORRECTA TERMINACIÓN. | M |  | 467.1031
J06 | SUBESTACIÓN Y PLANTA DE EMERGENCIA |  |  |  | 2
IE-224 | SUMINISTRO E INSTALACIÓN DE CARGA CADWELL NUMERO 150 INCLUYE: SUMINISTRO Y COLOCACIÓN, AJUSTES, MANIOBRAS Y TODO LO NECESARIO PARA SU INSTALACIÓN. | PZA |  | 203.8161
IE-225 | SUMINISTRO E INSTALACIÓN DE CARGA CADWELL NUMERO 45 INCLUYE: SUMINISTRO Y COLOCACIÓN, AJUSTES, MANIOBRAS Y TODO LO NECESARIO PARA SU INSTALACIÓN. | PZA |  | 160.6071
IE-226 | SUMINISTRO E INSTALACIÓN DE CARGA CADWELL NUMERO 90 INCLUYE: SUMINISTRO Y COLOCACIÓN, AJUSTES, MANIOBRAS Y TODO LO NECESARIO PARA SU INSTALACIÓN. | PZA |  | 160.6071
IE-227 | SUMINISTRO E INSTALACIÓN DE ABRAZADERA 2U, INCLUYE: SUMINISTRO Y COLOCACIÓN, CONEXIÓN, MANIOBRAS Y PRUEBAS NECESARIAS PARA SU INSTALACIÓN. | PZA |  | 81.9433
IE-228 | SUMINISTRO E INSTALACIÓN DE ADAPTADOR DE TIERRA CLASE 25 KV, PARA CAL. 1/0 AWG, INCLUYE, MANO DE OBRA CALIFICADA, HERRAMIENTA, LIMPIEZA DEL ÁREA DE TRABAJO Y RETIRO DE LOS SOBRANTES AL BANCO DE LA OBRA, EQUIPOS DE SEGURIDAD Y PROTECCIÓN Y TODO LO NECESARIO PARA SU CORRECTA INSTALACIÓN. | PZA |  | 294.7862
IE-229 | SUMINISTRO E INSTALACIÓN DE ADAPTADOR DE TIERRAS CLASE 15 KV, CATALOGO 8460-A MARCA 3M INCLUYE: SUMINISTRO, INSTALACIÓN, CONEXIÓN, LUBRICANTE, PRUEBAS, LIMPIEZA DEL ÁREA DE TRABAJO Y RETIRO DE LOS MATERIALES SOBRANTES FUERA DE LA OBRA CON TIRO LIBRE, ASÍ COMO LAS MANIOBRAS NECESARIAS PARA SU CORRECTA TERMINACIÓN. | PZA |  | 1225.8236
IE-230 | SUMINISTRO E INSTALACIÓN DE AISLADOR DE NEOPRENO INCLUYE: SUMINISTRO E INSTALACIÓN, LIMPIEZA DEL ÁREA DE TRABAJO Y RETIRO DE LOS MATERIALES SOBRANTES FUERA DE OBRA, ASÍ COMO LAS MANIOBRAS NECESARIAS PARA SU CORRECTA TERMINACIÓN. | PZA |  | 316.9908
IE-231 | SUMINISTRO E INSTALACIÓN DE AISLADOR DE PORCELANA TIPO ALFILER CATALOGO P-2851-A MARCA IUSA INCLUYE: SUMINISTRO, INSTALACIÓN, MONTAJE, PRUEBAS, LIMPIEZA DEL ÁREA DE TRABAJO Y RETIRO DE LOS MATERIALES SOBRANTES FUERA DE LA OBRA CON TIRO LIBRE, ASÍ COMO LAS MANIOBRAS NECESARIAS PARA SU CORRECTA TERMINACIÓN. | PZA |  | 580.3187
IE-232 | SUMINISTRO E INSTALACIÓN DE ALFILER 2 A, INCLUYE: SUMINISTRO Y COLOCACIÓN, CONEXIÓN, MANIOBRAS Y PRUEBAS NECESARIAS PARA SU INSTALACIÓN. | PZA |  | 189.2125
IE-233 | SUMINISTRO E INSTALACIÓN DE ANCLA CÓNICA C - 3, INCLUYE: SUMINISTRO Y COLOCACIÓN, CORTES, AJUSTES, MANIOBRAS Y TODO LO NECESARIO PARA SU INSTALACIÓN. | PZA |  | 239.0239
IE-234 | SUMINISTRO E INSTALACIÓN DE APARTARRAYO AUTOVALVULAR PARA 23 KV MARCA IUSA INCLUYE: SUMINISTRO, INSTALACIÓN, MONTAJE, PRUEBAS, LIMPIEZA DEL ÁREA DE TRABAJO Y RETIRO DE LOS MATERIALES SOBRANTES FUERA DE LA OBRA CON TIRO LIBRE, ASÍ COMO LAS MANIOBRAS NECESARIAS PARA SU CORRECTA TERMINACIÓN. | PZA |  | 2119.0711
IE-235 | SUMINISTRO E INSTALACIÓN DE BASE DE MEDICIÓN DE 7 TERMINALES 200 AMP CATALOGO MS2007J MARCA SQUARE´D INCLUYE: SUMINISTRO, INSTALACIÓN, FIJACIÓN, LIMPIEZA DEL ÁREA DE TRABAJO Y RETIRO DE LOS MATERIALES SOBRANTES FUERA DE LA OBRA CON TIRO LIBRE, ASÍ COMO LAS MANIOBRAS NECESARIAS PARA SU CORRECTA INSTALACIÓN | PZA |  | 1477.5614
IE-236 | SUMINISTRO E INSTALACIÓN DE BASTIDOR TW, INCLUYE: SUMINISTRO Y COLOCACIÓN, CORTES, AJUSTES, MANIOBRAS Y TODO LO NECESARIO PARA SU INSTALACIÓN. | PZA |  | 229.9456
IE-237 | SUMINISTRO E INSTALACIÓN DE BOQUILLA TIPO INSERTO DE 200AMP, 13.2 KV PARA CABLE CALIBRE 1/0 MARCA ELASTIMOLD INCLUYE: SUMINISTRO, INSTALACIÓN, CONEXIÓN, LUBRICANTE, PRUEBAS, LIMPIEZA DEL ÁREA DE TRABAJO Y RETIRO DE LOS MATERIALES SOBRANTES FUERA DE LA OBRA CON TIRO LIBRE, ASÍ COMO LAS MANIOBRAS NECESARIAS PARA SU CORRECTA TERMINACIÓN. | PZA |  | 1079.5423
IE-238 | SUMINISTRO E INSTALACIÓN DE CARGA CADWELL NUMERO 90 INCLUYE: SUMINISTRO, MANIOBRAS Y TODO LO NECESARIO PARA SU INSTALACIÓN. | PZA |  | 178.859
IE-239 | SUMINISTRO E INSTALACIÓN DE CODO OPERACIÓN CON CARGA DE 200AMP, 13.2 KV PARA CABLE CALIBRE 1/0 MARCA ELASTIMOLD INCLUYE: SUMINISTRO, INSTALACIÓN, CONEXIÓN, LUBRICANTE, PRUEBAS, LIMPIEZA DEL ÁREA DE TRABAJO Y RETIRO DE LOS MATERIALES SOBRANTES FUERA DE LA OBRA CON TIRO LIBRE, ASÍ COMO LAS MANIOBRAS NECESARIAS PARA SU CORRECTA TERMINACIÓN. | PZA |  | 7974.0669
IE-240 | SUMINISTRO E INSTALACIÓN DE CONECTOR ESTRIBO 1/0-3/0 INCLUYE: SUMINISTRO, INSTALACIÓN, MONTAJE, PRUEBAS, LIMPIEZA DEL ÁREA DE TRABAJO Y RETIRO DE LOS MATERIALES SOBRANTES FUERA DE LA OBRA CON TIRO LIBRE, ASÍ COMO LAS MANIOBRAS NECESARIAS PARA SU CORRECTA TERMINACIÓN. | PZA |  | 347.1036
IE-241 | SUMINISTRO E INSTALACIÓN DE CONECTOR LÍNEA ENERGIZADA DM-P2 INCLUYE: SUMINISTRO, INSTALACIÓN, MONTAJE, PRUEBAS, LIMPIEZA DEL ÁREA DE TRABAJO Y RETIRO DE LOS MATERIALES SOBRANTES FUERA DE LA OBRA CON TIRO LIBRE, ASÍ COMO LAS MANIOBRAS NECESARIAS PARA SU CORRECTA TERMINACIÓN. | PZA |  | 541.3836
IE-242 | SUMINISTRO E INSTALACIÓN DE CONECTOR PARA VARILLA DE TIERRA, INCLUYE LIMPIEZA DEL ÁREA DE TRABAJO Y RETIRO DE LOS SOBRANTES AL BANCO DE LA OBRA, EQUIPOS DE SEGURIDAD Y PROTECCIÓN Y TODO LO NECESARIO PARA SU CORRECTA INSTALACIÓN. | PZA |  | 134.8606
IE-243 | SUMINISTRO E INSTALACIÓN DE CONECTOR PERICO 1/0-3/0 INCLUYE: SUMINISTRO, INSTALACIÓN, MONTAJE, PRUEBAS, LIMPIEZA DEL ÁREA DE TRABAJO Y RETIRO DE LOS MATERIALES SOBRANTES FUERA DE LA OBRA CON TIRO LIBRE, ASÍ COMO LAS MANIOBRAS NECESARIAS PARA SU CORRECTA TERMINACIÓN. | PZA |  | 221.6044
IE-244 | SUMINISTRO E INSTALACIÓN DE CORTACIRCUITO FUSIBLE TIPO C PARA 23 KV CON ESLABÓN FUSIBLE DE 4AMP MARCA IUSA INCLUYE: SUMINISTRO, INSTALACIÓN, MONTAJE, PRUEBAS, LIMPIEZA DEL ÁREA DE TRABAJO Y RETIRO DE LOS MATERIALES SOBRANTES FUERA DE LA OBRA CON TIRO LIBRE, ASÍ COMO LAS MANIOBRAS NECESARIAS PARA SU CORRECTA TERMINACIÓN. | PZA |  | 4467.4853
IE-245 | SUMINISTRO E INSTALACIÓN DE CORTACIRCUITOS FUSIBLE 25 KV, 12 KA SIM, CON LISTÓN FUSIBLE. INCLUYE LIMPIEZA DEL ÁREA DE TRABAJO Y RETIRO DE LOS SOBRANTES AL BANCO DE LA OBRA, EQUIPOS DE SEGURIDAD Y PROTECCIÓN Y TODO LO NECESARIO PARA SU CORRECTA INSTALACIÓN. | PZA |  | 387.759
IE-246 | SUMINISTRO E INSTALACIÓN DE CRUCETA C4-R INCLUYE: SUMINISTRO Y COLOCACIÓN, CONEXIÓN, MANIOBRAS Y PRUEBAS NECESARIAS PARA SU INSTALACIÓN. | PZA |  | 755.2627
IE-247 | SUMINISTRO E INSTALACIÓN DE CRUCETA C4-T INCLUYE: SUMINISTRO Y COLOCACIÓN, CONEXIÓN, MANIOBRAS Y PRUEBAS NECESARIAS PARA SU INSTALACIÓN. | PZA |  | 670.5745
IE-248 | SUMINISTRO E INSTALACIÓN DE CRUCETA PV-200 CON ABRAZADERA INCLUYE: SUMINISTRO, INSTALACIÓN, CONEXIÓN, LUBRICANTE, PRUEBAS, LIMPIEZA DEL ÁREA DE TRABAJO Y RETIRO DE LOS MATERIALES SOBRANTES FUERA DE LA OBRA CON TIRO LIBRE, ASÍ COMO LAS MANIOBRAS NECESARIAS PARA SU CORRECTA TERMINACIÓN. | PZA |  | 906.0547
IE-249 | SUMINISTRO E INSTALACIÓN DE DADO 46-R INCLUYE: SUMINISTRO Y COLOCACIÓN, CONEXIÓN, MANIOBRAS Y PRUEBAS NECESARIAS PARA SU INSTALACIÓN. | PZA |  | 225.6112
IE-250 | ELABORACIÓN DE NICHO EMPOTRADO EN MURO DE 90 CM DE ANCHO, 180 CM DE ALTO Y 40 CM DE FONDO PARA UBICACIÓN DE EQUIPO DE MEDICIÓN E INTERRUPTOR PRINCIPAL, DE ACUERDO A COMO LO DICTE EL DETALLE, CONSTRUCCIÓN EN TABIQUE ROJO, ACABADO APLANADO CEMENTO ARENA Y PUERTAS METÁLICAS CON PORTA CANDADO, EL CUAL DEBERÁ DE CUMPLIR CON LAS ESPECIFICACIONES DE C. F. E., EN LA ZONA CORRESPONDIENTE. INCLUYE EQUIPOS DE SEGURIDAD Y PROTECCIÓN Y TODO LO NECESARIO PARA SU CORRECTA INSTALACIÓN. | PZA |  | 1982.0331
IE-251 | ELABORACIÓN DE REGISTRO PARA MEDIA TENSIÓN EN BANQUETA TIPO 4, DE 1.50 X 1.50 X 1.50 M. NORMA CFE RMTB-4.DE LAS DIMENSIONES Y FORMAS DE ACUERDO A COMO LO DICTE EL DETALLE ANEXO EN EL PLANO IE-074.INCLUYE ARO Y TAPA 84 DE HIERRO FUNDIDO SIN PROTOCOLO, INCLUYE MATERIALES, MANO DE OBRA CALIFICADA, HERRAMIENTA, ACARREOS, DESPERDICIOS, EQUIPOS DE SEGURIDAD, PROTECCIÓN Y TODO LO NECESARIO PARA SU CORRECTA INSTALACIÓN. | M |  | 5142.9952
IE-252 | SUMINISTRO E INSTALACIÓN DE EMPALME DE TOPE DE COBRE ELECTROLÍTICO ESTAÑADO TIPO YSV10 MARCA BURNDY INCLUYE: SUMINISTRO, INSTALACIÓN, MONTAJE, PRUEBAS, LIMPIEZA DEL ÁREA DE TRABAJO Y RETIRO DE LOS MATERIALES SOBRANTES FUERA DE LA OBRA CON TIRO LIBRE, ASÍ COMO LAS MANIOBRAS NECESARIAS PARA SU CORRECTA TERMINACIÓN. | PZA |  | 146.8256
IE-253 | SUMINISTRO E INSTALACIÓN DE FLEJE GALVANIZADO DE 0.60 MTS. INCLUYE: MANO DE OBRA CALIFICADA, HERRAMIENTA, ACARREOS, DESPERDICIOS, EQUIPOS DE SEGURIDAD, PROTECCIÓN Y TODO LO NECESARIO PARA SU CORRECTA INSTALACIÓN. | M |  | 147.5189
IE-254 | SUMINISTRO E INSTALACIÓN DE GRAPA PARALELA 3 TORNILLOS, INCLUYE: SUMINISTRO Y COLOCACIÓN, CONEXIÓN, MANIOBRAS Y PRUEBAS NECESARIAS PARA SU INSTALACIÓN. | PZA |  | 139.3573
IE-255 | SUMINISTRO E INSTALACIÓN DE GRILLETE GAI, INCLUYE: SUMINISTRO Y COLOCACIÓN, CORTES, AJUSTES, MANIOBRAS Y TODO LO NECESARIO PARA SU INSTALACIÓN. | PZA |  | 134.9777
IE-256 | SUMINISTRO E INSTALACIÓN DE GUARDACABO 3/8, INCLUYE: SUMINISTRO Y COLOCACIÓN, CONEXIÓN, MANIOBRAS Y PRUEBAS NECESARIAS PARA SU INSTALACIÓN. | PZA |  | 55.8705
IE-257 | SUMINISTRO E INSTALACIÓN DE KIT DE TRANSICIÓN CATALOGO KTT-7639-S-4-1/0 FORMADA POR TERMINAL TERMOCONTRACTIL TIPO EXTERIOR PARA 23KV PARA CABLE CALIBRE 1/0, BOTA TRIPOLAR TERMOCONTRACTIL EN FRIO, ABRAZADERA DE MONTAJE DE CABLE, INCLUYE: SUMINISTRO, INSTALACIÓN, CONEXIÓN, LUBRICANTE, PRUEBAS, LIMPIEZA DEL ÁREA DE TRABAJO Y RETIRO DE LOS MATERIALES SOBRANTES FUERA DE LA OBRA CON TIRO LIBRE, ASÍ COMO LAS MANIOBRAS NECESARIAS PARA SU CORRECTA TERMINACIÓN. | PZA |  | 7309.0123
IE-258 | SUMINISTRO E INSTALACIÓN DE MÉNSULA DE FIBRA DE VIDRIO CON CORREDERA DE PLÁSTICO, INCLUYE: MANO DE OBRA CALIFICADA, HERRAMIENTA, ACARREOS, DESPERDICIOS, EQUIPOS DE SEGURIDAD, PROTECCIÓN Y TODO LO NECESARIO PARA SU CORRECTA INSTALACIÓN. | PZA |  | 839.4511
IE-259 | SUMINISTRO E INSTALACIÓN DE MOLDE CADWELL GRC-16IV Y GTC - 16IV, INCLUYE: SUMINISTRO Y COLOCACIÓN, MANIOBRAS Y TODO LO NECESARIO PARA SU INSTALACIÓN. | PZA |  | 1621.4739
IE-260 | SUMINISTRO E INSTALACIÓN DE MOLDE PARA CONEXIÓN SOLDABLE TIPO "GR" CATALOGO GRC-162C MARCA CADWELLD INCLUYE: SUMINISTRO Y COLOCACIÓN, MANIOBRAS Y TODO LO NECESARIO PARA SU INSTALACIÓN. | PZA |  | 139.2872
IE-261 | SUMINISTRO E INSTALACIÓN DE MOLDURA RE INCLUYE: SUMINISTRO Y COLOCACIÓN, MANIOBRAS Y PRUEBAS NECESARIAS PARA SU INSTALACIÓN. | PZA |  | 128.6525
IE-262 | SUMINISTRO E INSTALACIÓN DE MUFA TERMINAL CONTRÁCTILES EN FRÍO PARA USO EXTERIOR Y ÁREAS DE ALTA CONTAMINACIÓN, 25 KV, CAL. 1/0-3/0, INCLUYE LIMPIEZA DEL ÁREA DE TRABAJO Y RETIRO DE LOS SOBRANTES AL BANCO DE LA OBRA, EQUIPOS DE SEGURIDAD Y PROTECCIÓN Y TODO LO NECESARIO PARA SU CORRECTA INSTALACIÓN. | PZA |  | 303.0692
IE-263 | SUMINISTRO E INSTALACIÓN DE OJO RE-100 INCLUYE: SUMINISTRO E INSTALACIÓN, CONEXIÓN, MANIOBRAS Y PRUEBAS NECESARIAS PARA SU INSTALACIÓN | PZA |  | 85.7118
IE-264 | SUMINISTRO E INSTALACIÓN DE PERNO DOBLE ROSCA INCLUYE: SUMINISTRO, COLOCACIÓN, MANIOBRAS Y PRUEBAS NECESARIAS PARA SU INSTALACIÓN | PZA |  | 144.1102
IE-265 | SUMINISTRO E INSTALACIÓN DE POSTE DE CONCRETO 13 M 13 - 600, INCLUYE: SUMINISTRO E INSTALACIÓN, ASÍ COMO LAS MANIOBRAS NECESARIAS PARA SU COLOCACIÓN | PZA |  | 7153.5344
IE-266 | SUMINISTRO E INSTALACIÓN DE POSTE DE CONCRETO ARMADO CATALOGO PCR-12-750 INCLUYE: SUMINISTRO, INSTALACIÓN, MONTAJE, PRUEBAS EXCAVACIÓN, GRÚA, LIMPIEZA DEL ÁREA DE TRABAJO Y RETIRO DE LOS MATERIALES SOBRANTES FUERA DE LA OBRA CON TIRO LIBRE, ASÍ COMO LAS MANIOBRAS NECESARIAS PARA SU CORRECTA TERMINACIÓN. | PZA |  | 13144.0491
IE-267 | PRUEBAS DE HIT-POR EN CABLE DE MEDIANA TENSIÓN Y EN CONEXIONES DE POSTE DE TRANSICIÓN PARA DAR CUMPLIMIENTO A LO SOLICITADO POR LA C. F. E | PZA |  | 2071.0056
IE-268 | REALIZAR MANTENIMIENTO PREVENTIVO Y/O CORRECTIVO A TRANSFORMADOR, REALIZANDO PRUEBAS DE LABORATORIO, CAMBIO DE ACEITE, PRUEBAS DIELÉCTRICAS, RELACIÓN DE TRANSFORMACIÓN, CAMBIO DE PIEZAS MECÁNICAS EN MAL ESTADO, COMO TORNILLERÍA, BORNERAS, ETC., LIMPIEZA DE TRANSFORMADOR Y ACCESORIOS DE TRANSICIÓN, COMO CORTACIRCUITOS Y APARTARAYOS, PINTAR ESTRUCTURA METÁLICA DE COLOR GRIS, PINTURA ANTICORROSIVA Y ANTIESTÁTICA.. INCLUYE MANO DE OBRA CALIFICADA, HERRAMIENTA, EQUIPO DE SEGURIDAD Y PROTECCIÓN Y TODO LO NECESARIO PARA SU CORRECTA INSTALACIÓN. | PZA |  | 28748.839
IE-269 | REGISTRO DE 20 X 20 CMS CON TAPA TIPO IRVING PARA ALOJAR VARILLAS DE PUESTA A TIERRA CON TAPA REMOVIBLE, INCLUYE: MANO DE OBRA CALIFICADA, HERRAMIENTA, ACARREOS, DESPERDICIOS, EQUIPOS DE SEGURIDAD, PROTECCIÓN Y TODO LO NECESARIO PARA SU CORRECTA INSTALACIÓN. | M |  | 1532.8161
IE-270 | REGISTRO DE CONCRETO PARA MEDIA TENSIÓN EN BANQUETA C. F. E RMT-B3 INCLUYE SUMINISTRO, INSTALACIÓN, EXCAVACIÓN, ACARREO, GRÚA, PRUEBAS FINALES, LIMPIEZA DEL ÁREA DE TRABAJO Y RETIRO DE LOS MATERIALES SOBRANTES FUERA DE LA OBRA CON TIRO LIBRE, ASÍ COMO LAS MANIOBRAS NECESARIAS PARA SU CORRECTA INSTALACIÓN | PZA |  | 9500.2176
IE-271 | REGISTRO DE CONCRETO PARA TRANSFORMADOR MONOFÁSICO DE 1.16 X 1.60 X 1.16 MTS. MODELO TN-BT1FRMTB3 INC. MATERIAL, MANO DE OBRA, HERRAMIENTA Y EQUIPO. | PZA |  | 7586.9499
IE-272 | SE REALIZARÁ MANTENIMIENTO PREVENTIVO A LA PLANTA DE EMERGENCIA EXISTENTE, EL CONCEPTO INCLUYE, CHEQUEO GENERAL DE ARRANQUE, LIMPIEZA GENERAL, LLENADO DE ACEITE, ETC. MANO DE OBRA CALIFICADA, HERRAMIENTA, EQUIPO DE SEGURIDAD Y PROTECCIÓN Y TODO LO NECESARIO PARA SU CORRECTA OPERACIÓN. | PZA |  | 27872.6945
IE-273 | SUMINISTRO E INSTALACIÓN DE DERIVADOR TIPO JUNCTION DE 3 VÍAS DE 200 A, J1 / 3-200 A (1 X FASE) MOD. 474-J3: MATERIALES, DESPERDICIOS, ACARREOS, HERRAMIENTA Y MANO DE OBRA. | PZA |  | 6405.783
IE-274 | SUMINISTRO E INSTALACIÓN DE TERMINAL PREMOLDEADA 23 KV, INCLUYE: MATERIALES, DESPERDICIOS, ACARREOS, HERRAMIENTA Y MANO DE OBRA. | PZA |  | 2035.7076
IE-275 | SUMINISTRO E INSTALACIÓN DE CORTACIRCUITO FUSIBLE COMPACTO, DESCONECTADOR TIPO DISTRI, 23 KV, 100 AMP, MOD. APD-2712100-150 MCA. IUSA, INCLUYE: ACARREOS, MATERIALES PARA FIJACIÓN, EQUIPO, HERRAMIENTA Y MANO DE OBRA. | PZA |  | 1427.6483
IE-276 | SUMINISTRO E INSTALACIÓN DE CRUCETA PT-200, INCLUYE: ACARREOS, MATERIALES PARA FIJACIÓN, EQUIPO, HERRAMIENTA Y MANO DE OBRA. | PZA |  | 714.3636
IE-277 | SUMINISTRO E INSTALACIÓN DE AISLADOR DE PORCELANA ALTA TENS. 23 KV MCA. IUSA, CAT. P-2035 (22- PD) C-57-2 CON ALFILER, INCLUYE: MATERIALES, ANDAMIAJE, DESPERDICIOS, ACARREOS, HERRAMIENTA Y MANO DE OBRA. | PZA |  | 525.452
IE-278 | SUMINISTRO E INSTALACIÓN DE ABRAZADERA DE NEOPRENO PAR 1 CABLE CAT 37 E, INCLUYE: ACARREOS, MATERIALES PARA FIJACIÓN, EQUIPO, HERRAMIENTA Y MANO DE OBRA. | PZA |  | 168.6593
IE-279 | SUMINISTRO E INSTALACIÓN DE ABRAZADERA DE RESINA 0 3BS CORTA CON SOPORTE DE NEOPRENO, INCLUYE: ACARREOS, MATERIALES PARA FIJACIÓN, EQUIPO, HERRAMIENTA Y MANO DE OBRA. | PZA |  | 166.7368
IE-280 | SUMINISTRO E INSTALACIÓN DE ABRAZADERA TIPO UL, INCLUYE: ACARREOS, MATERIALES PARA FIJACIÓN, EQUIPO, HERRAMIENTA Y MANO DE OBRA. | PZA |  | 84.4749
IE-281 | SUMINISTRO E INSTALACIÓN DE AISLADOR DE ALFILER 13A CON ALFILER 1A, INCLUYE LIMPIEZA DEL ÁREA DE TRABAJO Y RETIRO DE LOS SOBRANTES AL BANCO DE LA OBRA., EQUIPOS DE SEGURIDAD Y PROTECCIÓN Y TODO LO NECESARIO PARA SU CORRECTA INSTALACIÓN. | PZA |  | 1192.0751
IE-282 | SUMINISTRO E INSTALACIÓN DE AISLADOR DE BARRIL 13A CON ALFILER 1A, INCLUYE LIMPIEZA DEL ÁREA DE TRABAJO Y RETIRO DE LOS SOBRANTES AL BANCO DE LA OBRA., EQUIPOS DE SEGURIDAD Y PROTECCIÓN Y TODO LO NECESARIO PARA SU CORRECTA INSTALACIÓN. | PZA |  | 478.4158
IE-283 | SUMINISTRO E INSTALACIÓN DE AISLADORES DE NEOPRENO DE MEDIA CAÑA, INCLUYE MANO DE OBRA, HERRAMIENTA, EQUIPO Y TODO LO NECESARIO PARA SU CORRECTA INSTALACIÓN | PZA |  | 108.5038
IE-284 | SUMINISTRO E INSTALACIÓN DE ALAMBRE DE ALUMINIO SUAVE ACSR 336.4 KCM, INCLUYE LIMPIEZA DEL ÁREA DE TRABAJO Y RETIRO DE LOS SOBRANTES AL BANCO DE LA OBRA, EQUIPOS DE SEGURIDAD Y PROTECCIÓN Y TODO LO NECESARIO PARA SU CORRECTA INSTALACIÓN. | M |  | 92.9368
IE-285 | SUMINISTRO E INSTALACIÓN DE ALAMBRE DE ALUMINIO SUAVE, CAL. 2 PARA AMARRES, INCLUYE: FLETES, ACARREOS, DESPERDICIOS, HERRAMIENTA Y MANO DE OBRA. | M |  | 36.6245
IE-286 | SUMINISTRO E INSTALACIÓN DE APARTARRAYO DE OXIDO DE ZINC 23KV, TENS DE DESIGNACIÓN MCA. IUSA CAT. 23 KV APMOA, INCLUYE: ACARREOS, MATERIALES PARA FIJACIÓN, EQUIPO, HERRAMIENTA Y MANO DE OBRA. | PZA |  | 2212.5114
IE-287 | SUMINISTRO E INSTALACIÓN DE APARTARAYOS 25 KV, TIPO RIGER POLE DOBLE JUEGO, INCLUYE LIMPIEZA DEL ÁREA DE TRABAJO Y RETIRO DE LOS SOBRANTES AL BANCO DE LA OBRA, EQUIPOS DE SEGURIDAD Y PROTECCIÓN Y TODO LO NECESARIO PARA SU CORRECTA INSTALACIÓN. | PZA |  | 1517.39
IE-288 | SUMINISTRO E INSTALACIÓN DE BASE DE MEDICIÓN TIPO M10, MARCA RILEZ, INCLUYE: M. O., HERRAMIENTA, LIMPIEZA DEL ÁREA DE TRABAJO Y RETIRO DE LOS SOBRANTES AL BANCO DE LA OBRA, EQUIPOS DE SEGURIDAD Y PROTECCIÓN Y TODO LO NECESARIO PARA SU CORRECTA INSTALACIÓN. | PZA |  | 1107.4572
IE-289 | SUMINISTRO E INSTALACIÓN DE CABLE DE COBRE, CALIBRE 250 KCM, EL CONCEPTO INCLUYE, MATERIALES, CONEXIONES, AISLAMIENTO, ESTAÑADO DE EMPALMES, DESPERDICIO, MANO DE OBRA CALIFICADA, HERRAMIENTA, LIMPIEZA, EQUIPOS DE SEGURIDAD Y PROTECCIÓN Y TODO LO NECESARIO PARA SU CORRECTA INSTALACIÓN. | M |  | 319.3273
IE-290 | SUMINISTRO E INSTALACIÓN DE CABLE DE COBRE, CALIBRE 300 KCM, EL CONCEPTO INCLUYE, MATERIALES, CONEXIONES, AISLAMIENTO, ESTAÑADO DE EMPALMES, DESPERDICIO, MANO DE OBRA CALIFICADA, HERRAMIENTA, LIMPIEZA, EQUIPOS DE SEGURIDAD Y PROTECCIÓN Y TODO LO NECESARIO PARA SU CORRECTA INSTALACIÓN. | M |  | 407.4165
IE-291 | SUMINISTRO E INSTALACIÓN DE CABLE DE ENERGÍA TIPO XLP DE ALUMINIO CAL. 1/0 AWG, 25 KV, 100% N. A, MARCA MONTERREY, INCLUYE LIMPIEZA DEL ÁREA DE TRABAJO Y RETIRO DE LOS SOBRANTES AL BANCO DE LA OBRA, EQUIPOS DE SEGURIDAD Y PROTECCIÓN Y TODO LO NECESARIO PARA SU CORRECTA INSTALACIÓN. | M |  | 216.0789
IE-292 | SUMINISTRO E INSTALACIÓN DE ESLABÓN FISIBLE DE 10AMP, INCLUYE: ACARREOS, MATERIALES PARA FIJACIÓN, EQUIPO, HERRAMIENTA Y MANO DE OBRA. | PZA |  | 246.1931
IE-292.1 | SUMINISTRO DE PLANTA DE EMERGENCIA MARCA IGSA MODELO GSJD00015M 15 KW (62.5KVA) DE CAPACIDAD : 15KW; 1800 RPM; 60 HZ | PZA |  | 193356.5333
IE-293 | INSTALACIÓN DE PLANTA DE EMERGENCIA MARCA IGSA MODELO GSJD00015M 15 KW (62.5KVA) DE CAPACIDAD CAPACIDAD: 15KW; 1800 RPM; 60 HZ, PROTOCOLO DE PRUEBAS, ACCESORIOS PARA MONTAJE, TACONES DE NEOPRENO, AMORTIGUADORES, MANIOBRAS PARA MONTAJE, TABLERO DE TRANSFERENCIA, ARRANQUE Y PUESTA EN MARCHA, Y TODO LO NECESARIO PARA SU CORRECTA Y COMPLETA INSTALACIÓN, LIMPIEZA Y RETIRO DE LOS SOBRANTES AL BANCO DE LA OBRA, EQUIPOS DE SEGURIDAD Y PROTECCIÓN Y TODO LO NECESARIO PARA SU CORRECTA INSTALACIÓN. | PZA |  | 16706.8973
IE-293.1 | SUMINISTRO DE PLANTA DE EMERGENCIA MARCA IGSA MODELO GSJD00020M 20 KW DE CAPACIDAD: 20KW; 1800 RPM; 60 H | PZA |  | 152454.555
IE-294 | INSTALACIÓN DE PLANTA DE EMERGENCIA MARCA IGSA MODELO GSJD00020M 20 KW DE CAPACIDAD: 20KW; 1800 RPM; 60 HZ, PROTOCOLO DE PRUEBAS, ACCESORIOS PARA MONTAJE, TACONES DE NEOPRENO, AMORTIGUADORES, MANIOBRAS PARA MONTAJE, TABLERO DE TRANSFERENCIA, ARRANQUE Y PUESTA EN MARCHA, Y TODO LO NECESARIO PARA SU CORRECTA Y COMPLETA INSTALACIÓN, LIMPIEZA Y RETIRO DE LOS SOBRANTES AL BANCO DE LA OBRA, EQUIPOS DE SEGURIDAD Y PROTECCIÓN Y TODO LO NECESARIO PARA SU CORRECTA INSTALACIÓN. | PZA |  | 16706.8973
IE-294.1 | SUMINISTRO DE PLANTA DE EMERGENCIA MARCA IGSA MODELO GSJD00025M 25 KW DE CAPACIDAD: 25KW; 1800 RPM; 60 HZ | PZA |  | 202328.6329
IE-295 | INSTALACIÓN DE PLANTA DE EMERGENCIA MARCA IGSA MODELO GSJD00025M 25 KW DE CAPACIDAD: 25KW; 1800 RPM; 60 HZ, PROTOCOLO DE PRUEBAS, ACCESORIOS PARA MONTAJE, TACONES DE NEOPRENO, AMORTIGUADORES, MANIOBRAS PARA MONTAJE, TABLERO DE TRANSFERENCIA, ARRANQUE Y PUESTA EN MARCHA, Y TODO LO NECESARIO PARA SU CORRECTA Y COMPLETA INSTALACIÓN, LIMPIEZA Y RETIRO DE LOS SOBRANTES AL BANCO DE LA OBRA, EQUIPOS DE SEGURIDAD Y PROTECCIÓN Y TODO LO NECESARIO PARA SU CORRECTA INSTALACIÓN. | PZA |  | 16706.8973
IE-295.1 | SUMINISTRO DE PLANTA DE EMERGENCIA MARCA IGSA MODELO GSJD10040S 40 KW DE CAPACIDAD: 40KW; 1800 RPM; 60 HZ | PZA |  | 214625.5415
IE-296 | INSTALACIÓN DE PLANTA DE EMERGENCIA MARCA IGSA MODELO GSJD10040S 40 KW DE CAPACIDAD: 40KW; 1800 RPM; 60 HZ, PROTOCOLO DE PRUEBAS, ACCESORIOS PARA MONTAJE, TACONES DE NEOPRENO, AMORTIGUADORES, MANIOBRAS PARA MONTAJE, TABLERO DE TRANSFERENCIA, ARRANQUE Y PUESTA EN MARCHA, Y TODO LO NECESARIO PARA SU CORRECTA Y COMPLETA INSTALACIÓN, LIMPIEZA Y RETIRO DE LOS SOBRANTES AL BANCO DE LA OBRA, EQUIPOS DE SEGURIDAD Y PROTECCIÓN Y TODO LO NECESARIO PARA SU CORRECTA INSTALACIÓN. | PZA |  | 20946.519
IE-296.1 | SUMINISTRO DE PLANTA DE EMERGENCIA MARCA IGSA MODELO GSJD10060S 60 KW DE CAPACIDAD: 60KW; 1800 RPM; 60 HZ | PZA |  | 254106.4142
IE-297 | INSTALACIÓN DE PLANTA DE EMERGENCIA MARCA IGSA MODELO GSJD10060S 60 KW DE CAPACIDAD: 60KW; 1800 RPM; 60 HZ, PROTOCOLO DE PRUEBAS, ACCESORIOS PARA MONTAJE, TACONES DE NEOPRENO, AMORTIGUADORES, MANIOBRAS PARA MONTAJE, TABLERO DE TRANSFERENCIA, ARRANQUE Y PUESTA EN MARCHA, Y TODO LO NECESARIO PARA SU CORRECTA Y COMPLETA INSTALACIÓN, LIMPIEZA Y RETIRO DE LOS SOBRANTES AL BANCO DE LA OBRA, EQUIPOS DE SEGURIDAD Y PROTECCIÓN Y TODO LO NECESARIO PARA SU CORRECTA INSTALACIÓN. | PZA |  | 20946.519
IE-297.1 | SUMINISTRO DE PLANTA DE EMERGENCIA MARCA IGSA MODELO GSJD10080S 75 KW DE CAPACIDAD: 75KW; 1800 RPM; 60 HZ | PZA |  | 273429.5046
IE-298 | INSTALACIÓN DE PLANTA DE EMERGENCIA MARCA IGSA MODELO GSJD10080S 75 KW DE CAPACIDAD: 75KW; 1800 RPM; 60 HZ, PROTOCOLO DE PRUEBAS, ACCESORIOS PARA MONTAJE, TACONES DE NEOPRENO, AMORTIGUADORES, MANIOBRAS PARA MONTAJE, TABLERO DE TRANSFERENCIA, ARRANQUE Y PUESTA EN MARCHA, Y TODO LO NECESARIO PARA SU CORRECTA Y COMPLETA INSTALACIÓN, LIMPIEZA Y RETIRO DE LOS SOBRANTES AL BANCO DE LA OBRA, EQUIPOS DE SEGURIDAD Y PROTECCIÓN Y TODO LO NECESARIO PARA SU CORRECTA INSTALACIÓN. | PZA |  | 20946.519
IE-298.1 | SUMINISTRO DE PLANTA DE EMERGENCIA MARCA IGSA MODELO GSJD10100S 80 KW DE CAPACIDAD: 80KW; 1800 RPM; 60 HZ | PZA |  | 275836.423
IE-299 | INSTALACIÓN DE PLANTA DE EMERGENCIA MARCA IGSA MODELO GSJD10100S 80 KW DE CAPACIDAD: 80KW; 1800 RPM; 60 HZ, PROTOCOLO DE PRUEBAS, ACCESORIOS PARA MONTAJE, TACONES DE NEOPRENO, AMORTIGUADORES, MANIOBRAS PARA MONTAJE, TABLERO DE TRANSFERENCIA, ARRANQUE Y PUESTA EN MARCHA, Y TODO LO NECESARIO PARA SU CORRECTA Y COMPLETA INSTALACIÓN, LIMPIEZA Y RETIRO DE LOS SOBRANTES AL BANCO DE LA OBRA, EQUIPOS DE SEGURIDAD Y PROTECCIÓN Y TODO LO NECESARIO PARA SU CORRECTA INSTALACIÓN. | PZA |  | 20822.3285
IE-299.1 | SUMINISTRO DE PLANTA DE EMERGENCIA MARCA IGSA MODELO GSJD10125S 100 KW DE CAPACIDAD: 100KW; 1800 RPM; 60 HZ | PZA |  | 310103.5702
IE-300 | INSTALACIÓN DE PLANTA DE EMERGENCIA MARCA IGSA MODELO GSJD10125S 100 KW DE CAPACIDAD: 100KW; 1800 RPM; 60 HZ, PROTOCOLO DE PRUEBAS, ACCESORIOS PARA MONTAJE, TACONES DE NEOPRENO, AMORTIGUADORES, MANIOBRAS PARA MONTAJE, TABLERO DE TRANSFERENCIA, ARRANQUE Y PUESTA EN MARCHA, Y TODO LO NECESARIO PARA SU CORRECTA Y COMPLETA INSTALACIÓN, LIMPIEZA Y RETIRO DE LOS SOBRANTES AL BANCO DE LA OBRA, EQUIPOS DE SEGURIDAD Y PROTECCIÓN Y TODO LO NECESARIO PARA SU CORRECTA INSTALACIÓN. | PZA |  | 20946.519
IE-300.1 | SUMINISTRO DE PLANTA DE EMERGENCIA MARCA IGSA MODELO GSJD10125S 120 KW DE CAPACIDAD: 120KW; 1800 RPM; 60 HZ | PZA |  | 322491.7914
IE-301 | INSTALACIÓN DE PLANTA DE EMERGENCIA MARCA IGSA MODELO GSJD10125S 120 KW DE CAPACIDAD: 120KW; 1800 RPM; 60 HZ, PROTOCOLO DE PRUEBAS, ACCESORIOS PARA MONTAJE, TACONES DE NEOPRENO, AMORTIGUADORES, MANIOBRAS PARA MONTAJE, TABLERO DE TRANSFERENCIA, ARRANQUE Y PUESTA EN MARCHA, Y TODO LO NECESARIO PARA SU CORRECTA Y COMPLETA INSTALACIÓN, LIMPIEZA Y RETIRO DE LOS SOBRANTES AL BANCO DE LA OBRA, EQUIPOS DE SEGURIDAD Y PROTECCIÓN Y TODO LO NECESARIO PARA SU CORRECTA INSTALACIÓN. | PZA |  | 28753.7778
IE-301.1 | SUMINISTRO DE PLANTA DE EMERGENCIA MARCA IGSA MODELO GSJD10150S 150 KW DE CAPACIDAD: 150KW; 1800 RPM; 60 HZ | PZA |  | 393709.986
IE-302 | SUMINISTRO E INSTALACIÓN DE PLANTA DE EMERGENCIA MARCA IGSA MODELO GSJD10150S 150 KW DE CAPACIDAD: 150KW; 1800 RPM; 60 HZ, PROTOCOLO DE PRUEBAS, ACCESORIOS PARA MONTAJE, TACONES DE NEOPRENO, AMORTIGUADORES, MANIOBRAS PARA MONTAJE, TABLERO DE TRANSFERENCIA, ARRANQUE Y PUESTA EN MARCHA, Y TODO LO NECESARIO PARA SU CORRECTA Y COMPLETA INSTALACIÓN, LIMPIEZA Y RETIRO DE LOS SOBRANTES AL BANCO DE LA OBRA, EQUIPOS DE SEGURIDAD Y PROTECCIÓN Y TODO LO NECESARIO PARA SU CORRECTA INSTALACIÓN. | PZA |  | 315132.6935
IE-303 | SUMINISTRO E INSTALACIÓN DE PLANTA DE EMERGENCIA MARCA IGSA MODELO JD-50 DE 50 KW (62.5KVA) DE CAPACIDAD 220/127 V. C. A., FACTOR DE POTENCIA 0.80, INCLUYE: CASETA ACÚSTICA PARA INTEMPERIE CON PROTOCOLO DE PRUEBAS, ACCESORIOS PARA MONTAJE, TACONES DE NEOPRENO, AMORTIGUADORES, MANIOBRAS PARA MONTAJE, TABLERO DE TRANSFERENCIA, ARRANQUE Y PUESTA EN MARCHA, Y TODO LO NECESARIO PARA SU CORRECTA Y COMPLETA INSTALACIÓN, LIMPIEZA Y RETIRO DE LOS SOBRANTES AL BANCO DE LA OBRA, EQUIPOS DE SEGURIDAD Y PROTECCIÓN Y TODO LO NECESARIO PARA SU CORRECTA INSTALACIÓN. | PZA |  | 192186.1634
IE-304 | SUMINISTRO E INSTALACIÓN DE PLANTA GENERADORA DE ENERGÍA ELÉCTRICA MARCA IGSA, CON CASETA ACÚSTICA, DE 30 KW / 37.5 KVA, EN SERVICIO DE EMERGENCIA, 3F, 4H, 220/127 V. EL CONCEPTO INCLUYE TABLERO DE TRANSFERENCIA AUTOMÁTICO, FLETE, MANIOBRAS Y GRÚA PARA SU COLOCACIÓN, ACARREO DE TODOS LOS MATERIALES HASTA EL SITIO DE SU UTILIZACIÓN, LAS HERRAMIENTAS, DESPERDICIOS, MATERIALES DE CONSUMO, MANO DE OBRA, LIMPIEZA PRELIMINAR Y EL RETIRO DE SOBRANTES AL BANCO DE LA OBRA, INCLUYE EQUIPOS DE SEGURIDAD Y PROTECCIÓN Y TODO LO NECESARIO PARA SU CORRECTA INSTALACIÓN. | PZA |  | 187151.678
IE-305 | SUMINISTRO E INSTALACIÓN DE SUBESTACIÓN TIPO PEDESTAL, MARCA PROLEC DE 112.5 KVA, 23, 000-220/127 V. C. A., CONEXIÓN DELTA-ESTRELLA, OPERACIÓN RADIAL, CON PROTOCOLO DE PRUEBAS DE ACUERDO A REQUERIMIENTOS DE C. F. E., EN LA ZONA DE INSTALACIÓN, MANIOBRAS PARA MONTAJE DE TRANSFORMADOR Y TODO LO NECESARIO PARA SU CORRECTA Y COMPLETA INSTALACIÓN, DE ACUERDO A LAS NORMAS DE APLICACIÓN DE C. F. E., EN ESTA ZONA, LIMPIEZA Y RETIRO DE LOS SOBRANTES AL BANCO DE LA OBRA, EQUIPOS DE SEGURIDAD Y PROTECCIÓN Y TODO LO NECESARIO PARA SU CORRECTA INSTALACIÓN. | PZA |  | 156341.5854
IE-306 | SUMINISTRO E INSTALACIÓN DE TERMINAL PREMOLDEADA PARA 25 KV, CAL. 1/0 AWG, CON BOTA TERMOCONTRACTIL, INCLUYE LIMPIEZA DEL ÁREA DE TRABAJO Y RETIRO DE LOS SOBRANTES AL BANCO DE LA OBRA, EQUIPOS DE SEGURIDAD Y PROTECCIÓN Y TODO LO NECESARIO PARA SU CORRECTA INSTALACIÓN. | PZA |  | 1522.0476
IE-307 | SUMINISTRO E INSTALACIÓN DE TUBERÍA PAD (POLIETILENO DE ALTA DENSIDAD), MARCA DURALON DE 78 MM (3" Ø) DE DIÁMETRO PARA ACOMETIDA ELÉCTRICA, INSTALADA APARENTE HASTA 3 MTS DE ALTURA, MARCA JÚPITER, INCLUYE: GUÍA CON ALAMBRE GALVANIZADO CALIBRE NO. 14, PARTE PROPORCIONAL DEL COPLE, CURVA, CAJA DE CONEXIONES MARCA RACO, CONTRA Y MONITOR, SOPORTERIA A CADA 1.5 MTS., VARILLA ROSCADA Y FIJACIÓN SEGÚN LO DICTE EL DETALLE, MANO DE OBRA, HERRAMIENTA, ACARREOS, DESPERDICIOS, EQUIPOS DE SEGURIDAD Y PROTECCIÓN Y TODO LO NECESARIO PARA SU CORRECTA INSTALACIÓN. | M |  | 202.7788
IE-308 | SUMINISTRO Y COLOCACIÓN DE CASETA ACÚSTICA PDE DESDE 15 KW HASTA 40 KW, EL PRECIO, INCLUYE, SUMINISTRO, MONTAJE ARREGLO Y TODO LO NECESARIO PARA SU CORRECTA INSTALACIÓN | PZA |  | 41972.2448
IE-309 | SUMINISTRO Y COLOCACIÓN DE CASETA ACÚSTICA PDE DESDE 150 KW HASTA 170 KW, EL PRECIO, INCLUYE, SUMINISTRO, MONTAJE ARREGLO Y TODO LO NECESARIO PARA SU CORRECTA INSTALACIÓN | PZA |  | 79424.2112
IE-310 | SUMINISTRO Y COLOCACIÓN DE CASETA ACÚSTICA PDE DESDE 50 KW HASTA 75 KW, EL PRECIO, INCLUYE, SUMINISTRO, MONTAJE ARREGLO Y TODO LO NECESARIO PARA SU CORRECTA INSTALACIÓN | PZA |  | 63572.8333
IE-311 | SUMINISTRO Y COLOCACIÓN DE CASETA ACÚSTICA PDE DESDE 80 KW HASTA 120 KW, EL PRECIO, INCLUYE, SUMINISTRO, MONTAJE ARREGLO Y TODO LO NECESARIO PARA SU CORRECTA INSTALACIÓN | PZA |  | 66461.1354
IE-312 | SUMINISTRO Y COLOCACIÓN DE TRANSFORMADOR DE 120/220-24 VCA, 40 VA, MODELO: TT-104, MARCA BELIMO O DE EQUIVALENTE CALIDAD, INCLUYE: CARGO DIRECTO POR EL COSTO DE MANO DE OBRA Y MATERIALES REQUERIDOS, FLETE A OBRA, ACARREO, FIJACIÓN, NIVELACIÓN, IDENTIFICACIÓN, VERIFICACIÓN Y CONEXIÓN DE CONDUCTORES ELÉCTRICOS, PRUEBAS DE OPERACIÓN, BALANCEO DEL SISTEMA DE CONTROL EN GENERAL, AJUSTES NECESARIOS, LIMPIEZA Y RETIRO DE SOBRANTES FUERA DE OBRA, EQUIPO DE SEGURIDAD, INSTALACIONES ESPECÍFICAS, DEPRECIACIÓN Y DEMÁS CARGOS DERIVADOS DEL USO DE EQUIPO Y HERRAMIENTA, EN CUALQUIER NIVEL. P. U. O. T. | PZA |  | 17944.2747
IE-313 | SUMINISTRO E INSTALACIÓN DE REGISTRO PREFABRICADO DE MEDIA TENSIÓN EN BANQUETA TIPO 3, DE 1.16 X 1.16 X 1.16 MTS., INCLUYE ARO Y TAPA 84B DE HIERRO FUNDIDO SIN PROTOCOLO, MATERIALES, MANO DE OBRA, EQUIPO DE SEGURIDAD Y PROTECCIÓN Y TODO LO NECESARIO PARA SU CORRECTA INSTALACIÓN. | PZA |  | 4003.0835
IE-314 | SUMINISTRO E INSTALACIÓN DE TAPA Y ARO DE FOFO NO. 84 SEGÚN ESPECIFICACIONES Y NORMAS DE C. F. E INCLUYE SUMINISTRO, INSTALACIÓN, PRUEBAS FINALES, LIMPIEZA DEL ÁREA DE TRABAJO Y RETIRO DE LOS MATERIALES SOBRANTES FUERA DE LA OBRA CON TIRO LIBRE, ASÍ COMO LAS MANIOBRAS NECESARIAS PARA SU CORRECTA INSTALACIÓN | PZA |  | 5034.4885
IE-315 | SUMINISTRO E INSTALACIÓN DE TERMINAL POTENCIA QT-11 15 KV, INCLUYE: SUMINISTRO Y COLOCACIÓN, CONEXIÓN, MANIOBRAS Y PRUEBAS NECESARIAS PARA SU INSTALACIÓN. | PZA |  | 3573.0695
IE-316 | SUMINISTRO E INSTALACIÓN DE TERMINAL TIPO INSERTO, CLASE 25 KV, OPERACIÓN CON CARGA DE 200 AMPERES, TIPO GOE2, Y FUSIBLE (CODOS OPERACIÓN CON CARGA CON FUSIBLE) MANO DE OBRA CALIFICADA, HERRAMIENTA, LIMPIEZA DEL ÁREA DE TRABAJO Y RETIRO DE LOS SOBRANTES AL BANCO DE LA OBRA, EQUIPOS DE SEGURIDAD Y PROTECCIÓN Y TODO LO NECESARIO PARA SU CORRECTA INSTALACIÓN. | M |  | 788.6332
IE-317 | SUMINISTRO E INSTALACIÓN DE TRANSFORMADOR DE DISTRIBUCIÓN TIPO PEDESTAL DE 150 KVAS, RADIAL, ENFRIAMIENTO "OA", CONEXIÓN DELTA EN EL PRIMARIO EN 3 FASES, 3 HILOS, 13, 200 VOLTS, CONEXIÓN ESTRELLA ATERRIZADA EN EL SECUNDARIO EN 3 FASES, 4 HILOS, 220/127 VOLTS, CON CUATRO DERIVACIONES DE 2.5% CADA UNA, 2 ARRIBA Y DOS ABAJO DEL VOLTAJE NOMINAL DE OPERACIÓN, DEVANADOS DE COBRE, CON PROTOCOLO DE PRUEBAS EN BASE A NORMA DE C. F. E MARCA INCLUYE TRANSPORTACIÓN, GRÚA, ARRASTRE Y COLOCACIÓN EN SU BASE | PZA |  | 134559.0078
IE-318 | SUMINISTRO E INSTALACIÓN DE TRANSFORMADOR DE DISTRIBUCIÓN TIPO PEDESTAL DE 45 KVAS, RADIAL, ENFRIAMIENTO "OA", CONEXIÓN DELTA EN EL PRIMARIO EN 3 FASES, 3 HILOS, 23 VOLTS, CONEXIÓN ESTRELLA ATERRIZADA EN EL SECUNDARIO EN 3 FASES, 4 HILOS, 220/127 VOLTS, CON CUATRO DERIVACIONES DE 2.5% CADA UNA, 2 ARRIBA Y DOS ABAJO DEL VOLTAJE NOMINAL DE OPERACIÓN, DEVANADOS DE COBRE, CON PROTOCOLO DE PRUEBAS EN BASE A NORMA DE C. F. E MARCA PROLEC INCLUYE TRANSPORTACIÓN, GRÚA, ARRASTRE Y COLOCACIÓN EN SU BASE | PZA |  | 109289.7666
IE-319 | SUMINISTRO E INSTALACIÓN DE TRANSFORMADOR DE DISTRIBUCIÓN TIPO PEDESTAL DE 75 KVAS, RADIAL, ENFRIAMIENTO "OA", CONEXIÓN DELTA EN EL PRIMARIO EN 3 FASES, 3 HILOS, 23 VOLTS, CONEXIÓN ESTRELLA ATERRIZADA EN EL SECUNDARIO EN 3 FASES, 4 HILOS, 220/127 VOLTS, CON CUATRO DERIVACIONES DE 2.5% CADA UNA, 2 ARRIBA Y DOS ABAJO DEL VOLTAJE NOMINAL DE OPERACIÓN, DEVANADOS DE COBRE, CON PROTOCOLO DE PRUEBAS EN BASE A NORMA DE C. F. E MARCA PROLEC INCLUYE TRANSPORTACIÓN, GRÚA, ARRASTRE Y COLOCACIÓN EN SU BASE. | PZA |  | 96146.8299
IE-320 | SUMINISTRO E INSTALACIÓN DE TRANSFORMADOR DE POSTE DE 150KVA 3FASES 13200V DELTA-ESTRELLA ; INCLUYE: SUMINISTRO E INSTALACIÓN, CONEXIÓN Y PRUEBAS DE FUNCIONAMIENTO, ASÍ COMO LO NECESARIO PARA SU CORRECTA TERMINACIÓN. | PZA |  | 98316.4136
IE-321 | SUMINISTRO E INSTALACIÓN DE TRANSFORMADOR DE POSTE DE 45KVA 3FASES 13200V DELTA-ESTRELLA ; INCLUYE: SUMINISTRO E INSTALACIÓN, CONEXIÓN Y PRUEBAS DE FUNCIONAMIENTO, ASÍ COMO LO NECESARIO PARA SU CORRECTA TERMINACIÓN. | PZA |  | 46127.6838
IE-322 | SUMINISTRO E INSTALACIÓN DE TRANSFORMADOR DE POSTE DE 75KVA 1FASE 13200V 240/120V ; INCLUYE: SUMINISTRO E INSTALACIÓN, CONEXIÓN Y PRUEBAS DE FUNCIONAMIENTO, ASÍ COMO LO NECESARIO PARA SU CORRECTA TERMINACIÓN. | PZA |  | 66286.8558
IE-323 | SUMINISTRO E INSTALACIÓN DE TUBERÍA DE PAD DE 103 MM ( 4" Ø) DE DIÁMETRO PARA ALOJAR CONDUCTORES DE MEDIA TENSIÓN, INCLUYE: GUÍA CON ALAMBRE GALVANIZADO CALIBRE NO. 14, PARTE PROPORCIONAL DEL COPLE, CURVA, CAJA DE CONEXIONES MARCA RACO, CONTRA Y MONITOR, SOPORTERIA A CADA 1.5 MTS., VARILLA ROSCADA Y FIJACIÓN SEGÚN LO DICTE EL DETALLE, MANO DE OBRA, HERRAMIENTA, ACARREOS, DESPERDICIOS, EQUIPOS DE SEGURIDAD Y PROTECCIÓN Y TODO LO NECESARIO PARA SU CORRECTA INSTALACIÓN. | M |  | 667.4836
IE-324 | SUMINISTRO E INSTALACIÓN DE VARILLA COOPERWELD DE 5/8" DE DIÁMETRO Y 3.00 M DE LARGO. INCLUYE: CONECTOR MECÁNICO MARCA BURNDY CATALOGO GK644C PARA CABLE CALIBRE 8-4 AWG, PARA ATERRIZAR APARTARAYOS, FIJACIÓN, MATERIAL, MANO DE OBRA, HERRAMIENTA, ACARREOS, DESPERDICIOS, LIMPIEZA, EQUIPOS DE SEGURIDAD, PROTECCIÓN Y TODO LO NECESARIO PARA SU CORRECTA OPERACIÓN. | PZA |  | 1019.4913
J07 | SISTEMA DE TIERRAS |  |  |  | 2
IE-325 | SUMINISTRO E INSTALACIÓN DE BARRA DE COBRE DE 12X6 CM DE 1/4 DE ESPESOR MONTADA SOBRE SILLETAS CON AISLADORES TIPO BARRIL CAP. 50 K OHMS INCLUYE SUMINISTRO, HERRAMIENTAS PARA SU INSTALACIÓN, LIMPIEZA DEL ÁREA DE TRABAJO Y RETIRO DE LOS MATERIALES SOBRANTES A TIRO LIBRE ASÍ LAS COMO MANIOBRAS NECESARIAS PARA SU CORRECTA TERMINACIÓN | PZA |  | 1826.9963
IE-326 | SUMINISTRO E INSTALACIÓN DE BARRA DE COBRE ELECTROLÍTICO DE 1/4"X4"X12" CON DOS AISLADORES MOLDEADOS EN POLIÉSTER REFORZADO CON FIBRA DE VIDRIO CATALOGO P 500 A 21 MARCA PROEESA, CON SOPORTE TIPO OMEGA HECHO A BASE DE SOLERA DE 1"X1/8" FIJO EN MURO O BAJO PISO FALSO INCLUYE: SUMINISTRO Y COLOCACIÓN, MANIOBRAS Y TODO LO NECESARIO PARA SU INSTALACIÓN. | PZA |  | 1215.9691
IE-327 | SUMINISTRO E INSTALACIÓN DE CONECTOR BIPARTIDO, MCA. AMESA PARA CALIBRE 4/0 INCLUYE: SUMINISTRO E INSTALACIÓN, CORTES, DESPERDICIOS, LIMPIEZA DEL ÁREA DE TRABAJO Y RETIRO DE LOS MATERIALES SOBRANTES FUERA DE LA OBRA CON TIRO LIBRE, ASÍ COMO LAS MANIOBRAS PARA SU CORRECTA TERMINACIÓN. | PZA |  | 668.1203
IE-328 | SUMINISTRO E INSTALACIÓN DE DESCONECTADOR DE TIERRA CAT C-303-X, INCLUYE: SUMINISTRO E INSTALACIÓN, CORTES, DESPERDICIOS, LIMPIEZA DEL ÁREA DE TRABAJO Y RETIRO DE LOS MATERIALES SOBRANTES FUERA DE LA OBRA CON TIRO LIBRE, ASÍ COMO LAS MANIOBRAS NECESARIAS PARA SU CORRECTA TERMINACIÓN. | PZA |  | 405.8155
IE-329 | SUMINISTRO E INSTALACIÓN DE MOLDE PARA CONEXIÓN SOLDABLE TIPO "PC" CATALOGO PCC-2C1E MARCA CADWELLD INCLUYE: SUMINISTRO Y COLOCACIÓN, MANIOBRAS Y TODO LO NECESARIO PARA SU INSTALACIÓN. | PZA |  | 2861.6748
IE-330 | SUMINISTRO E INSTALACIÓN DE MOLDE PARA CONEXIÓN SOLDABLE TIPO "TA" CATALOGO TAC-2C1V MARCA CADWELLD INCLUYE: SUMINISTRO Y COLOCACIÓN, MANIOBRAS Y TODO LO NECESARIO PARA SU INSTALACIÓN. | PZA |  | 1366.9338
IE-331 | SUMINISTRO E INSTALACIÓN DE PUNTA MACIZA COBRE CROM 30 CM CAT C-79, INCLUYE: SUMINISTRO E INSTALACIÓN, CORTES, DESPERDICIOS, LIMPIEZA DEL ÁREA DE TRABAJO Y RETIRO DE LOS MATERIALES SOBRANTES FUERA DE LA OBRA CON TIRO LIBRE, ASÍ COMO LAS MANIOBRAS NECESARIAS PARA SU CORRECTA TERMINACIÓN. | PZA |  | 403.6575
IE-332 | SUMINISTRO E INSTALACIÓN DE REHILETE DE 1/2 PARA SISTEMA DE TIERRAS FÍSICAS, INCLUYE: SUMINISTRO, COLOCACIÓN, CONECTOR A CABLE, ADECUACIÓN DEL ÁREA, RETIRO DE LOS MATERIALES SOBRANTES FUERA DE LA OBRA CON TIRO LIBRE, ASÍ COMO LAS MANIOBRAS NECESARIAS PARA SU CORRECTA TERMINACIÓN. | PZA |  | 1269.5032
IE-333 | SUMINISTRO E INSTALACIÓN DE REHILETE PARA TIERRA CAT C-138, INCLUYE: SUMINISTRO E INSTALACIÓN, CORTES, DESPERDICIOS, LIMPIEZA DEL ÁREA DE TRABAJO Y RETIRO DE LOS MATERIALES SOBRANTES FUERA DE LA OBRA CON TIRO LIBRE, ASÍ COMO LAS MANIOBRAS NECESARIAS PARA SU CORRECTA TERMINACIÓN. | PZA |  | 1269.5032
IE-334 | SE REALIZARÁ MANTENIMIENTO PREVENTIVO O CORRECTIVO AL SISTEMA DE TIERRA FÍSICA EXISTENTE, EL CONCEPTO INCLUYE, LIMPIEZA GENERAL DE CONEXIONES, SUSTITUCIÓN DE CONECTORES Y EN ALGUNOS CASOS SUSTITUCIÓN DE ELECTRODOS COPPERWELD, ETC. MANO DE OBRA CALIFICADA, HERRAMIENTA, EQUIPO DE SEGURIDAD Y PROTECCIÓN Y TODO LO NECESARIO PARA SU CORRECTA OPERACIÓN. | PZA |  | 2400.1822
IE-335 | SUMINISTRO DE LIMADURA DE COBRE, INCLUYE, MCA. AMESA HERRAMIENTAS PARA SU INSTALACIÓN, LIMPIEZA DEL ÁREA DE TRABAJO Y RETIRO DE LOS MATERIALES SOBRANTES A TIRO LIBRE ASÍ LAS COMO MANIOBRAS NECESARIAS PARA SU CORRECTA TERMINACIÓN | KG |  | 266.9585
IE-336 | SUMINISTRO DE ELECTROLITO LIQUIDO MCA. AMESA INCLUYE HERRAMIENTAS PARA SU INSTALACIÓN, LIMPIEZA DEL ÁREA DE TRABAJO Y RETIRO DE LOS MATERIALES SOBRANTES A TIRO LIBRE ASÍ LAS COMO MANIOBRAS NECESARIAS PARA SU CORRECTA TERMINACIÓN | KG |  | 172.9433
IE-337 | SUMINISTRO DE CARBÓN MINERAL EN GRANO MEDIANO. MCA. AMESA INCLUYE HERRAMIENTAS PARA SU INSTALACIÓN, LIMPIEZA DEL ÁREA DE TRABAJO Y RETIRO DE LOS MATERIALES SOBRANTES A TIRO LIBRE ASÍ LAS COMO MANIOBRAS NECESARIAS PARA SU CORRECTA TERMINACIÓN | KG |  | 577.0527
IE-338 | SUMINISTRO DE COMPUESTO QUÍMICO GEM, MCA. AMESA INCLUYE HERRAMIENTAS PARA SU INSTALACIÓN, LIMPIEZA DEL ÁREA DE TRABAJO Y RETIRO DE LOS MATERIALES SOBRANTES A TIRO LIBRE ASÍ LAS COMO MANIOBRAS NECESARIAS PARA SU CORRECTA TERMINACIÓN | BULTOS |  | 735.0833
IE-339 | SUMINISTRO E INSTALACIÓN DE ZAPATA TERMINAL, PARA CONECTAR CABLE DE COBRE A SUPERFICIE PLANA, TIPO KA, CATALOGO KA25, MARCA BURNDY, PARA CABLE CALIBRE 4 A 1/0 AWG. (UNO PARA CADA TABLERO O GABINETE), EQUIPOS DE SEGURIDAD Y PROTECCIÓN Y TODO LO NECESARIO PARA SU CORRECTA INSTALACIÓN. | PZA |  | 173.6108
IE-340 | SUMINISTRO E INSTALACIÓN DE VARILLA COPER WELD DE 5/8"X3.05MTS CON CONECTOR DE BRONCE TIPO ABRAZADERA PARA VARILLA INCLUYE: REGISTRO DE 20X20CM HECHO DE FIERRO ÁNGULO DE 3/4"X1/8" CON SOLERA DE 3/4"X1/8" TIPO REJILLA IRVING, SUMINISTRO E INSTALACIÓN, DESPERDICIOS, PRUEBAS FINALES, LIMPIEZA DEL ÁREA DE TRABAJO Y RETIRO DE LOS MATERIALES SOBRANTES FUERA DE LA OBRA CON TIRO LIBRE, ASÍ COMO LAS MANIOBRAS NECESARIAS PARA SU CORRECTA TERMINACIÓN. | PZA |  | 1009.4776
IE-341 | SUMINISTRO E INSTALACIÓN DE ZAPATA MECÁNICA P/CABLE 3/0, INCLUYE: SUMINISTRO Y COLOCACIÓN, MANO DE OBRA, AJUSTES, PROTECCIÓN Y LIMPIEZA DE LOS MATERIALES SOBRANTES FUERA DE OBRA CON TIRO LIBRE, ASÍ COMO LAS MANIOBRAS NECESARIAS PARA SU CORRECTA TERMINACIÓN.. | PZA |  | 149.9113
IE-342 | SUMINISTRO E INSTALACIÓN DE ZAPATA PONCHABLE CAL, 2 CAT. YA2C INCLUYE: SUMINISTRO E INSTALACIÓN, DESPERDICIOS, PRUEBAS FINALES, LIMPIEZA DEL ÁREA DE TRABAJO Y RETIRO DE LOS MATERIALES SOBRANTES FUERA DE LA OBRA CON TIRO LIBRE, ASÍ COMO LAS MANIOBRAS NECESARIAS PARA SU CORRECTA TERMINACIÓN. | PZA |  | 92.2898
IE-343 | SUMINISTRO E INSTALACIÓN DE ZAPATA PONCHABLE PARA CONDUCTOR CAL. 10 INCLUYE: SUMINISTRO E INSTALACIÓN, LIMPIEZA DEL ÁREA DE TRABAJO Y RETIRO DE LOS MATERIALES SOBRANTES FUERA DE LA OBRA CON TIRO LIBRE, ASÍ COMO LAS MANIOBRAS NECESARIAS PARA SU CORRECTA TERMINACIÓN | PZA |  | 48.6663
IE-344 | SUMINISTRO E INSTALACIÓN DE ZAPATA TERMINAL DE ALUMINIO DE ALTA CONDUCTIVIDAD Y ELECTROESTAÑADAS CATALOGO YA2C-L4, CAL. 2 MARCA BURNDY INCLUYE: SUMINISTRO E INSTALACIÓN, PRUEBAS FINALES, LIMPIEZA DEL ÁREA DE TRABAJO Y RETIRO DE LOS MATERIALES SOBRANTES FUERA DE LA OBRA CON TIRO LIBRE, ASÍ COMO LAS MANIOBRAS NECESARIAS PARA SU CORRECTA TERMINACIÓN. | PZA |  | 127.5173
IE-345 | SUMINISTRO E INSTALACIÓN DE ZAPATA TERMINAL DE ALUMINIO DE ALTA CONDUCTIVIDAD Y ELECTROESTAÑADAS CATALOGO ZMS 14-2 MARCA PROEESA INCLUYE: SUMINISTRO E INSTALACIÓN, PRUEBAS FINALES, LIMPIEZA DEL ÁREA DE TRABAJO Y RETIRO DE LOS MATERIALES SOBRANTES FUERA DE LA OBRA CON TIRO LIBRE, ASÍ COMO LAS MANIOBRAS NECESARIAS PARA SU CORRECTA TERMINACIÓN. | PZA |  | 103.7172
IE-346 | SUMINISTRO E INSTALACIÓN DE ZAPATA TERMINAL DE ALUMINIO DE ALTA CONDUCTIVIDAD Y ELECTROESTAÑADAS CATALOGO ZMS 14-6 MARCA PROEESA INCLUYE: SUMINISTRO E INSTALACIÓN, PRUEBAS FINALES, LIMPIEZA DEL ÁREA DE TRABAJO Y RETIRO DE LOS MATERIALES SOBRANTES FUERA DE LA OBRA CON TIRO LIBRE, ASÍ COMO LAS MANIOBRAS NECESARIAS PARA SU CORRECTA TERMINACIÓN. | PZA |  | 122.0021
IE-347 | SUMINISTRO E INSTALACIÓN DE ZAPATA TERMINAL INSTALADA EN INTERRUPTOR GENERAL Y TABLERO "G", PARA CONECTAR CABLE DE COBRE A SUPERFICIE PLANA, TIPO KA, CATALOGO KA4C, MARCA BURNDY, PARA CABLE CALIBRE 8 A 4 AWG. (DOS PARA CADA TABLERO), EQUIPOS DE SEGURIDAD Y PROTECCIÓN Y TODO LO NECESARIO PARA SU CORRECTA INSTALACIÓN. | PZA |  | 148.3559
IE-348 | SUMINISTRO E INSTALACIÓN DE ZAPATA TERMINAL PARA CONECTAR CABLE DE COBRE A SUPERFICIE PLANA TIPO QA CATALOGO QA28-2N MARCA BURNDY INCLUYE: SUMINISTRO E INSTALACIÓN, PRUEBAS FINALES, LIMPIEZA DEL ÁREA DE TRABAJO Y RETIRO DE LOS MATERIALES SOBRANTES FUERA DE LA OBRA CON TIRO LIBRE, ASÍ COMO LAS MANIOBRAS NECESARIAS PARA SU CORRECTA TERMINACIÓN. | PZA |  | 127.5173
IE-349 | SUMINISTRO E INSTALACIÓN DE ZAPATA TERMINAL PARA CONECTAR CABLE DE COBRE A SUPERFICIE PLANA, TIPO QA, CATALOGO QA1C-B, MARCA BURNDY, PARA CABLE CALIBRE 4 A 2 AWG. EQUIPOS DE SEGURIDAD Y PROTECCIÓN Y TODO LO NECESARIO PARA SU CORRECTA INSTALACIÓN. | PZA |  | 43.9162
IE-350 | SUMINISTRO E INSTALACIÓN DE ZAPATA TERMINAL PARA CONECTAR CABLE DE COBRE A SUPERFICIE PLANA, TIPO QA, CATALOGO QA26-B, MARCA BURNDY, PARA CABLE CALIBRE 1/0 A 2/0 AWG. EQUIPOS DE SEGURIDAD Y PROTECCIÓN Y TODO LO NECESARIO PARA SU CORRECTA INSTALACIÓN. | PZA |  | 151.396
IE-351 | SUMINISTRO E INSTALACIÓN DE ZAPATA TERMINAL PARA CONECTAR CABLE DE COBRE A SUPERFICIE PLANA, TIPO QA, CATALOGO QA8C-B, MARCA BURNDY, PARA CABLE CALIBRE 12 A 8 AWG, EQUIPOS DE SEGURIDAD Y PROTECCIÓN Y TODO LO NECESARIO PARA SU CORRECTA INSTALACIÓN. | PZA |  | 33.1015
IE-352 | SUMINISTRO E INSTALACIÓN DE VARILLA ROSCADA DE 1/4 POR 3.00 METROS. MCA. CLEVIS INCLUYE CORTES, HERRAJES, HERRAMIENTAS PARA SU INSTALACIÓN, LIMPIEZA DEL ÁREA DE TRABAJO Y RETIRO DE LOS MATERIALES SOBRANTES A TIRO LIBRE ASÍ LAS COMO MANIOBRAS NECESARIAS PARA SU CORRECTA TERMINACIÓN | PZA |  | 64.5289
IE-353 | SUMINISTRO E INSTALACIÓN DE ZAPATA PONCHABLE PARA CALIBRE 2/0, INCLUYE: SUMINISTRO, COLOCACIÓN, PRUEBAS, LIMPIEZA DEL ÁREA DE TRABAJO Y RETIRO DE LOS MATERIALES SOBRANTES FUERA DE OBRA, ASÍ COMO LAS MANIOBRAS NECESARIAS PARA SU CORRECTA TERMINACIÓN. | PZA |  | 116.6691
J08 | EQUIPO DE PROTECCIÓN, CONTROL Y DISTRIBUCIÓN |  |  |  | 2
IE-354 | SUMINISTRO E INSTALACIÓN DE INTERRUPTOR TERMOMAGNÉTICO ATORNILLABLE MARCA SQUARE D, CATALOGO QOB-350, 3 POLOS, 50 AMPERES, 240 VOLTS, EL CONCEPTO INCLUYE, CONEXIÓN, IDENTIFICACIÓN, LIMPIEZA, MANO DE OBRA CALIFICADA, HERRAMIENTA, EQUIPOS DE SEGURIDAD Y PROTECCIÓN Y TODO LO NECESARIO PARA SU CORRECTA INSTALACIÓN. | PZA |  | 1115.8019
IE-355 | COLOCACIÓN DE INTERRUPTOR DE SEGURIDAD 3 X 250 A., INCLUYE: INSTALACIÓN, PRUEBAS, LIMPIEZA DEL ÁREA DE TRABAJO Y RETIRO DE LOS MATERIALES SOBRANTES FUERA DE OBRA, ASÍ COMO LAS MANIOBRAS NECESARIAS PARA SU CORRECTA TERMINACIÓN. | PZA |  | 5609.5373
IE-356 | SUMINISTRO E INSTALACIÓN DE CONTACTOR MAGNÉTICO CLASE 8903 TIPO "S" CATALOGO SPG2-V03 EN CAJA NEMA 1 CON KIT PARA TIERRA FÍSICA CATALOGO PK3GTA1 MARCA SQUARE´D | PZA |  | 4819.4057
IE-357 | SUMINISTRO E INSTALACIÓN DE GABINETE FAL FA100 MCA. SQUARE´D, INCLUYE: SUMINISTRO E INSTALACIÓN, PRUEBAS, LIMPIEZA DEL ÁREA DE TRABAJO Y RETIRO DE LOS MATERIALES SOBRANTES FUERA DE OBRA, ASÍ COMO LAS MANIOBRAS NECESARIAS PARA SU CORRECTA TERMINACIÓN. | PZA |  | 1545.0333
IE-358 | SUMINISTRO E INSTALACIÓN DE GABINETE KAL 225 A, INCLUYE: SUMINISTRO E INSTALACIÓN, PRUEBAS, LIMPIEZA DEL ÁREA DE TRABAJO Y RETIRO DE LOS MATERIALES SOBRANTES FUERA DE OBRA, ASÍ COMO LAS MANIOBRAS NECESARIAS PARA SU CORRECTA TERMINACIÓN. | PZA |  | 3702.8296
IE-359 | SUMINISTRO E INSTALACIÓN DE GABINETE NEMA 12 MA (KAL 600), INCLUYE: SUMINISTRO E INSTALACIÓN, PRUEBAS, LIMPIEZA DEL ÁREA DE TRABAJO Y RETIRO DE LOS MATERIALES SOBRANTES FUERA DE OBRA, ASÍ COMO LAS MANIOBRAS NECESARIAS PARA SU CORRECTA TERMINACIÓN. | PZA |  | 7683.6954
IE-360 | SUMINISTRO E INSTALACIÓN DE INTERRUPTOR DE SEG SQ'D DT 3 X 100 AMP, INCLUYE: SUMINISTRO E INSTALACIÓN, PRUEBAS FINALES, LIMPIEZA DEL ÁREA DE TRABAJO Y RETIRO DE LOS MATERIALES SOBRANTES FUERA DE LA OBRA CON TIRO LIBRE, ASÍ COMO LAS MANIOBRAS NECESARIAS PARA SU CORRECTA TERMINACIÓN. | PZA |  | 9988.962
IE-361 | SUMINISTRO E INSTALACIÓN DE INTERRUPTOR DE SEGURIDAD SIN PORTA FUSIBLE CLASE 3140 DE 3 POLOS 600 VOLTS CATALOGO DTU362 MARCA SQUARE´D | PZA |  | 9772.2497
IE-362 | SUMINISTRO E INSTALACIÓN DE INTERRUPTOR DE SEGURIDAD SERVICIO GENERAL CLASE 3130 SIN PORTA FUSIBLE DE 2P-30AMP NEMA 3R CATALOGO DU221RB CON KIT PARA TIERRA FÍSICA CATALOGO PK3GTA1 MARCA SQUARE´D | PZA |  | 844.0451
IE-363 | SUMINISTRO E INSTALACIÓN DE INTERRUPTOR DE SEGURIDAD SERVICIO GENERAL CLASE 3130 SIN PORTA FUSIBLE DE 3P-30AMP NEMA 3R CATALOGO DU321RB CON KIT PARA TIERRA FÍSICA CATALOGO PK3GTA1 MARCA SQUARE´D | PZA |  | 1225.726
IE-364 | SUMINISTRO E INSTALACIÓN DE INTERRUPTOR DE SEGURIDAD TIPO CUCHILLAS, COMO MEDIO DE DESCONEXIÓN PARA EQUIPO DE BOMBEO EN INTERIOR SIN PORTAFUSIBLES, SERVICIO LIGERO, GABINETE NEMA 1 PARA INTERIOR, MARCA SQUARE D CATALOGO DU321N, 3 POLOS, 30 AMPERES, 240 VCA, EL CONCEPTO INCLUYE, COLOCACIÓN, FIJACIÓN, PEINADO DE CABLES CON CINTURÓN SUJETA CABLES DE PLÁSTICO DE 3 MM DE ANCHO Y 10.2 MM DE LONGITUD DE LA MARCA LEGRAND, ROTULACIÓN DE EQUIPO Y MEDIO DE DESCONEXIÓN, SUMINISTRO Y COLOCACIÓN DE CANDADO, MANO DE OBRA CALIFICADA, HERRAMIENTA, EQUIPOS DE SEGURIDAD Y PROTECCIÓN Y TODO LO NECESARIO PARA SU CORRECTA INSTALACIÓN. | PZA |  | 1141.7244
IE-365 | SUMINISTRO E INSTALACIÓN DE INTERRUPTOR DE SEGURIDAD TIPO CUCHILLAS, COMO MEDIO DE DESCONEXIÓN PARA EQUIPOS DE A. A. EN EXTERIOR CON PORTAFUSIBLES, SERVICIO LIGERO, GABINETE NEMA 3R PARA INTEMPERIE, MARCA SQUARE D CATALOGO D322NRB, 3 POLOS, 100 AMPERES, 240 VCA, EL CONCEPTO INCLUYE, COLOCACIÓN, FIJACIÓN, PEINADO DE CABLES CON CINTURÓN SUJETA CABLES DE PLÁSTICO DE 3 MM DE ANCHO Y 10.2 MM DE LONGITUD DE LA MARCA LEGRAND, ROTULACIÓN DE EQUIPO Y MEDIO DE DESCONEXIÓN, SUMINISTRO Y COLOCACIÓN DE CANDADO, MANO DE OBRA CALIFICADA, HERRAMIENTA, EQUIPOS DE SEGURIDAD Y PROTECCIÓN Y TODO LO NECESARIO PARA SU CORRECTA INSTALACIÓN. | PZA |  | 2160.923
IE-366 | SUMINISTRO E INSTALACIÓN DE INTERRUPTOR DE SEGURIDAD TIPO CUCHILLAS COMO MEDIO DE DESCONEXIÓN PARA EQUIPOS DE A. A. EN INTERIOR CON PORTAFUSIBLES, SERVICIO LIGERO, GABINETE NEMA 1 USOS GENERALES, MARCA SQUARE D CATALOGO D221N, 2 POLOS, 30 AMPERES, 240 VCA, EL CONCEPTO INCLUYE, COLOCACIÓN, FIJACIÓN, PEINADO DE CABLES CON CINTURÓN SUJETA CABLES DE PLÁSTICO DE 3 MM DE ANCHO Y 10.2 MM DE LONGITUD DE LA MARCA LEGRAND, ROTULACIÓN DE EQUIPO Y MEDIO DE DESCONEXIÓN, SUMINISTRO Y COLOCACIÓN DE CANDADO, MANO DE OBRA CALIFICADA, HERRAMIENTA, EQUIPOS DE SEGURIDAD Y PROTECCIÓN Y TODO LO NECESARIO PARA SU CORRECTA INSTALACIÓN. | PZA |  | 1167.4312
IE-367 | SUMINISTRO E INSTALACIÓN DE INTERRUPTOR GENERAL TERMOMAGNETICO LAL36225 ALOJADO EN MCO. LAL-400A. INCLUYE: SUMINISTRO E INSTALACIÓN, PRUEBAS, LIMPIEZA DEL ÁREA DE TRABAJO Y RETIRO DE LOS MATERIALES SOBRANTES FUERA DE OBRA, ASÍ COMO LAS MANIOBRAS NECESARIAS PARA SU CORRECTA TERMINACIÓN. | PZA |  | 18062.9806
IE-368 | SUMINISTRO E INSTALACIÓN DE INTERRUPTOR SEGURIDAD 3X60 A. NEMA 3R, INCLUYE: SUMINISTRO E INSTALACIÓN, PRUEBAS, LIMPIEZA DEL ÁREA DE TRABAJO Y RETIRO DE LOS MATERIALES SOBRANTES FUERA DE OBRA, ASÍ COMO LAS MANIOBRAS NECESARIAS PARA SU CORRECTA TERMINACIÓN. | PZA |  | 3811.5728
IE-369 | SUMINISTRO E INSTALACIÓN DE INTERRUPTOR SEGURIDAD SQ. 3 X 200 AMP. INCLUYE: SUMINISTRO E INSTALACIÓN, PRUEBAS FINALES, LIMPIEZA DEL ÁREA DE TRABAJO Y RETIRO DE LOS MATERIALES SOBRANTES FUERA DE LA OBRA CON TIRO LIBRE, ASÍ COMO LAS MANIOBRAS NECESARIAS PARA SU CORRECTA TERMINACIÓN. | PZA |  | 10263.3351
IE-370 | SUMINISTRO E INSTALACIÓN DE INTERRUPTOR SEGURIDAD SQ. 3 X 400 AMP. INCLUYE: SUMINISTRO E INSTALACIÓN, PRUEBAS FINALES, LIMPIEZA DEL ÁREA DE TRABAJO Y RETIRO DE LOS MATERIALES SOBRANTES FUERA DE LA OBRA CON TIRO LIBRE, ASÍ COMO LAS MANIOBRAS NECESARIAS PARA SU CORRECTA TERMINACIÓN. | PZA |  | 22947.5748
IE-371 | SUMINISTRO E INSTALACIÓN DE INTERRUPTOR SEGURIDAD SQ. 3 X 500 AMP. INCLUYE: SUMINISTRO E INSTALACIÓN, PRUEBAS FINALES, LIMPIEZA DEL ÁREA DE TRABAJO Y RETIRO DE LOS MATERIALES SOBRANTES FUERA DE LA OBRA CON TIRO LIBRE, ASÍ COMO LAS MANIOBRAS NECESARIAS PARA SU CORRECTA TERMINACIÓN. | PZA |  | 32945.8488
IE-372 | SUMINISTRO E INSTALACIÓN DE INTERRUPTOR SEGURIDAD SQ. DT 3 X 200 AMP. CON 6 FUSIBLES DE 200AMP; INCLUYE: SUMINISTRO E INSTALACIÓN, PRUEBAS FINALES, LIMPIEZA DEL ÁREA DE TRABAJO Y RETIRO DE LOS MATERIALES SOBRANTES FUERA DE LA OBRA CON TIRO LIBRE, ASÍ COMO LAS MANIOBRAS NECESARIAS PARA SU CORRECTA TERMINACIÓN. | PZA |  | 18116.2199
IE-373 | SUMINISTRO E INSTALACIÓN DE INTERRUPTOR SEGURIDAD SQ. DT 3 X 400 AMP. CON 6 FUSIBLES DE 400AMP; INCLUYE: SUMINISTRO E INSTALACIÓN, PRUEBAS FINALES, LIMPIEZA DEL ÁREA DE TRABAJO Y RETIRO DE LOS MATERIALES SOBRANTES FUERA DE LA OBRA CON TIRO LIBRE, ASÍ COMO LAS MANIOBRAS NECESARIAS PARA SU CORRECTA TERMINACIÓN. | PZA |  | 35365.6791
IE-374 | SUMINISTRO E INSTALACIÓN DE INTERRUPTOR SEGURIDAD SQ. DT 3 X 500 AMP. CON 6 FUSIBLES DE 500AMP. ; INCLUYE: SUMINISTRO E INSTALACIÓN, PRUEBAS FINALES, LIMPIEZA DEL ÁREA DE TRABAJO Y RETIRO DE LOS MATERIALES SOBRANTES FUERA DE LA OBRA CON TIRO LIBRE, ASÍ COMO LAS MANIOBRAS NECESARIAS PARA SU CORRECTA TERMINACIÓN. | PZA |  | 47967.0385
IE-375 | SUMINISTRO E INSTALACIÓN DE INTERRUPTOR SQUARE D 3 POLOS 225 AMP 35KA PARA TABLERO NQ442L2C, INCLUYE: SUMINISTRO E INSTALACIÓN, PRUEBAS, LIMPIEZA DEL ÁREA DE TRABAJO Y RETIRO DE LOS MATERIALES SOBRANTES FUERA DE OBRA, ASÍ COMO LAS MANIOBRAS NECESARIAS PARA SU CORRECTA TERMINACIÓN. | PZA |  | 11138.7992
IE-376 | SUMINISTRO E INSTALACIÓN DE INTERRUPTOR TERM SQ'D FAL 36150, INCLUYE: SUMINISTRO E INSTALACIÓN, PRUEBAS FINALES, LIMPIEZA DEL ÁREA DE TRABAJO Y RETIRO DE LOS MATERIALES SOBRANTES FUERA DE LA OBRA CON TIRO LIBRE, ASÍ COMO LAS MANIOBRAS NECESARIAS PARA SU CORRECTA TERMINACIÓN. | PZA |  | 9133.8745
IE-377 | SUMINISTRO E INSTALACIÓN DE INTERRUPTOR TERM. MAG. 3 X 700 EN GAB. NUMERO 1, INCLUYE: SUMINISTRO E INSTALACIÓN, PRUEBAS, LIMPIEZA DEL ÁREA DE TRABAJO Y RETIRO DE LOS MATERIALES SOBRANTES FUERA DE OBRA, ASÍ COMO LAS MANIOBRAS NECESARIAS PARA SU CORRECTA TERMINACIÓN. | PZA |  | 39764.8855
IE-378 | SUMINISTRO E INSTALACIÓN DE INTERRUPTOR TERMOM. SQUARE D FAL 36050; INCLUYE: SUMINISTRO E INSTALACIÓN, PRUEBAS Y LIMPIEZA, ASÍ COMO LAS MANIOBRAS NECESARIAS PARA SU CORRECTA TERMINACIÓN. | PZA |  | 4244.0093
IE-379 | SUMINISTRO E INSTALACIÓN DE INTERRUPTOR TERMOM. SQUARE D KAL36175 AMP. INCLUYE: SUMINISTRO E INSTALACIÓN, PRUEBAS, LIMPIEZA DEL ÁREA DE TRABAJO Y RETIRO DE LOS MATERIALES SOBRANTES FUERA DE OBRA, ASÍ COMO LAS MANIOBRAS NECESARIAS PARA SU CORRECTA TERMINACIÓN. | PZA |  | 10721.0942
IE-380 | SUMINISTRO E INSTALACIÓN DE INTERRUPTOR TERMOM. SQUARE D KAL36250 AMP INCLUYE: SUMINISTRO E INSTALACIÓN, PRUEBAS, LIMPIEZA DEL ÁREA DE TRABAJO Y RETIRO DE LOS MATERIALES SOBRANTES FUERA DE OBRA, ASÍ COMO LAS MANIOBRAS NECESARIAS PARA SU CORRECTA TERMINACIÓN. | PZA |  | 13475.5038
IE-381 | SUMINISTRO E INSTALACIÓN DE INTERRUPTOR TERMOM. SQUARE D KAL36300 AMP INCLUYE: SUMINISTRO E INSTALACIÓN, PRUEBAS, LIMPIEZA DEL ÁREA DE TRABAJO Y RETIRO DE LOS MATERIALES SOBRANTES FUERA DE OBRA, ASÍ COMO LAS MANIOBRAS NECESARIAS PARA SU CORRECTA TERMINACIÓN. | PZA |  | 18247.4406
IE-382 | SUMINISTRO E INSTALACIÓN DE INTERRUPTOR TERMOM. SQUARE D KAL36400 AMP INCLUYE: SUMINISTRO E INSTALACIÓN, PRUEBAS, LIMPIEZA DEL ÁREA DE TRABAJO Y RETIRO DE LOS MATERIALES SOBRANTES FUERA DE OBRA, ASÍ COMO LAS MANIOBRAS NECESARIAS PARA SU CORRECTA TERMINACIÓN. | PZA |  | 18247.4406
IE-383 | SUMINISTRO E INSTALACIÓN DE INTERRUPTOR TERMOM. SQUARE D KAL36500 AMP INCLUYE: SUMINISTRO E INSTALACIÓN, PRUEBAS, LIMPIEZA DEL ÁREA DE TRABAJO Y RETIRO DE LOS MATERIALES SOBRANTES FUERA DE OBRA, ASÍ COMO LAS MANIOBRAS NECESARIAS PARA SU CORRECTA TERMINACIÓN. | PZA |  | 25702.8255
IE-384 | SUMINISTRO E INSTALACIÓN DE INTERRUPTOR TERMOMAGNETICO DE 2P-40AMP CATALOGO FAL36040 EN CAJA NEMA 1 CATALOGO FA100FMX MARCA SQUARE´D | PZA |  | 4422.6191
IE-385 | SUMINISTRO E INSTALACIÓN DE INTERRUPTOR TERMOMAGNETICO DE 2P-50AMP ALOJADO EN GABINETE CTA. H150SMX, INCLUYE: SUMINISTRO E INSTALACIÓN, PRUEBAS, LIMPIEZA DEL ÁREA DE TRABAJO Y RETIRO DE LOS MATERIALES SOBRANTES FUERA DE OBRA, ASÍ COMO LAS MANIOBRAS NECESARIAS PARA SU CORRECTA TERMINACIÓN. | PZA |  | 2943.8185
IE-386 | SUMINISTRO E INSTALACIÓN DE INTERRUPTOR TERMOMAGNETICO DE 2P-70AMP CATALOGO HDL26070 EN CAJA NEMA 1 CATALOGO H150SMX MARCA SQUARE´D | PZA |  | 371.2339
IE-387 | SUMINISTRO E INSTALACIÓN DE INTERRUPTOR TERMOMAGNETICO DE 3P-125AMP CATALOGO HDL36125 EN CAJA NEMA 1 CATALOGO H150SMX MARCA SQUARE´D | PZA |  | 11387.0613
IE-388 | SUMINISTRO E INSTALACIÓN DE INTERRUPTOR TERMOMAGNETICO DE 3P-175 AMP CATALOGO JDL36150 EN CAJA NEMA 3R CATALOGO JDL 250FMX MARCA SQUARE´D CON ZAPATA MECÁNICA PARA HACER EL PUENTE UNIÓN ENTRE EL NEUTRO Y LA TIERRA FÍSICA FIJA AL GABINETE INCLUYE SUMINISTRO E INSTALACIÓN PRUEBAS FINALES, LIMPIEZA DEL ÁREA DE TRABAJO, RETIRO DE LOS MATERIALES SOBRANTES FUERA DE LA OBRA CON TIRO LIBRE | PZA |  | 11306.478
IE-389 | SUMINISTRO E INSTALACIÓN DE INTERRUPTOR TERMOMAGNETICO DE 3P-200A, CATALOGO "JDL36200", MARCA "SQUARE D". CONTENIDO EN CAJA "NEMA 1" CAT. "J250SMX" MARCA "SQUARE'D". EL CONCEPTO INCLUYE, COLOCACIÓN, FIJACIÓN, PROGRAMACIÓN, MANO DE OBRA CALIFICADA, HERRAMIENTA, EQUIPOS DE SEGURIDAD Y PROTECCIÓN Y TODO LO NECESARIO PARA SU CORRECTA INSTALACIÓN. | PZA |  | 10655.4373
IE-390 | SUMINISTRO E INSTALACIÓN DE INTERRUPTOR TERMOMAGNETICO DE 3P-200AMP CATALOGO JDL MARCA SQUARE´D | PZA |  | 10497.5812
IE-391 | SUMINISTRO E INSTALACIÓN DE INTERRUPTOR TERMOMAGNETICO DE 3P-400AMP CATALOGO LA364400 EN CAJA NEMA 1 CATALOGO L400SMX MARCA SQUARE´D | PZA |  | 12543.142
IE-392 | SUMINISTRO E INSTALACIÓN DE INTERRUPTOR TERMOMAGNETICO FAL 36100, INCLUYE: SUMINISTRO E INSTALACIÓN, PRUEBAS, LIMPIEZA DEL ÁREA DE TRABAJO Y RETIRO DE LOS MATERIALES SOBRANTES FUERA DE OBRA, ASÍ COMO LAS MANIOBRAS NECESARIAS PARA SU CORRECTA TERMINACIÓN. | PZA |  | 5840.5665
IE-393 | SUMINISTRO E INSTALACIÓN DE INTERRUPTOR TERMOMAGNETICO KA36150, INCLUYE: SUMINISTRO E INSTALACIÓN, PRUEBAS FINALES Y RETIRO DE LOS MATERIALES SOBRANTES FUERA DE LA OBRA CON TIRO LIBRE, ASÍ COMO LAS MANIOBRAS NECESARIAS PARA SU CORRECTA TERMINACIÓN. | PZA |  | 10485.6293
IE-394 | SUMINISTRO E INSTALACIÓN DE INTERRUPTOR TERMOMAGNETICO KAL 360125, INCLUYE: SUMINISTRO E INSTALACIÓN, PRUEBAS FINALES Y LIMPIEZA DEL ÁREA DE TRABAJO (EN GABINETE) ASÍ COMO LAS MANIOBRAS NECESARIAS PARA SU CORRECTA TERMINACIÓN. | PZA |  | 7649.2121
IE-395 | SUMINISTRO E INSTALACIÓN DE INTERRUPTOR TERMOMAGNÉTICO MARCA SQUARE D MODELO QOB-115, 1 POLO, 15 AMPERES, 240 VOLTS, INCLUYE: CONEXIÓN, IDENTIFICACIÓN, MANO DE OBRA, HERRAMIENTA, EQUIPOS DE SEGURIDAD Y PROTECCIÓN Y TODO LO NECESARIO PARA SU CORRECTA INSTALACIÓN. CONSIDERAR EQUIPO DE SEGURIDAD NECESARIO Y CUMPLIMIENTO DE LA NORMA RESPECTIVA PARA LA CORRECTA EJECUCIÓN DEL CONCEPTO. | PZA |  | 122.6697
IE-396 | SUMINISTRO E INSTALACIÓN DE INTERRUPTOR TERMOMAGNETICO QO DE 1P-15 AMP A 1P-50 AMP MARCA SQUARE´D | PZA |  | 116.0333
IE-397 | SUMINISTRO E INSTALACIÓN DE INTERRUPTOR TERMOMAGNETICO QO DE 2P-15 AMP A 2P-50 AMP MARCA SQUARE´D | PZA |  | 353.0245
IE-398 | SUMINISTRO E INSTALACIÓN DE INTERRUPTOR TERMOMAGNETICO QOB DE 2P-70 AMP MARCA SQUARE´D | PZA |  | 3987.8166
IE-399 | SUMINISTRO E INSTALACIÓN DE INTERRUPTOR TERMOMAGNETICO QOB DE 1P-15A A 1P-50A, MARCA "SQUARE D". EL CONCEPTO INCLUYE, COLOCACIÓN, FIJACIÓN, PROGRAMACIÓN, MANO DE OBRA CALIFICADA, HERRAMIENTA, EQUIPOS DE SEGURIDAD Y PROTECCIÓN Y TODO LO NECESARIO PARA SU CORRECTA INSTALACIÓN. | PZA |  | 143.8472
IE-400 | SUMINISTRO E INSTALACIÓN DE INTERRUPTOR TERMOMAGNETICO QOB DE 2P-15 AMP A 2P-50 AMP MARCA SQUARE´D | PZA |  | 348.8025
IE-401 | SUMINISTRO E INSTALACIÓN DE INTERRUPTOR TERMOMAGNETICO QOB DE 3P-100A, MARCA "SQUARE D". EL CONCEPTO INCLUYE, COLOCACIÓN, FIJACIÓN, PROGRAMACIÓN, MANO DE OBRA CALIFICADA, HERRAMIENTA, EQUIPOS DE SEGURIDAD Y PROTECCIÓN Y TODO LO NECESARIO PARA SU CORRECTA INSTALACIÓN. | PZA |  | 1646.5865
IE-402 | SUMINISTRO E INSTALACIÓN DE INTERRUPTOR TERMOMAGNETICO QOB DE 3P-15 AMP A 3P-50 AMP MARCA SQUARE´D | PZA |  | 971.9188
IE-403 | SUMINISTRO E INSTALACIÓN DE INTERRUPTOR TERMOMAGNETICO QOB DE 3P-60A, MARCA "SQUARE D". EL CONCEPTO INCLUYE, COLOCACIÓN, FIJACIÓN, PROGRAMACIÓN, MANO DE OBRA CALIFICADA, HERRAMIENTA, EQUIPOS DE SEGURIDAD Y PROTECCIÓN Y TODO LO NECESARIO PARA SU CORRECTA INSTALACIÓN. | PZA |  | 942.9049
IE-404 | SUMINISTRO E INSTALACIÓN DE INTERRUPTOR TERMOMAGNETICO TIPO I LINE FH 1 X 15 A, MARCA SQUARE'D, INCLUYE: SUMINISTRO E INSTALACIÓN, PRUEBAS, LIMPIEZA DEL ÁREA DE TRABAJO Y RETIRO DE LOS MATERIALES SOBRANTES FUERA DE OBRA, ASÍ COMO LAS MANIOBRAS NECESARIAS PARA SU CORRECTA TERMINACIÓN. | PZA |  | 1097.0573
IE-405 | SUMINISTRO E INSTALACIÓN DE INTERRUPTOR TERMOMAGNETICO TIPO I LINE KH 3 X 150 A, MARCA SQUARE'D, INCLUYE: SUMINISTRO E INSTALACIÓN, PRUEBAS, LIMPIEZA DEL ÁREA DE TRABAJO Y RETIRO DE LOS MATERIALES SOBRANTES FUERA DE OBRA, ASÍ COMO LAS MANIOBRAS NECESARIAS PARA SU CORRECTA TERMINACIÓN. | PZA |  | 6024.6504
IE-406 | SUMINISTRO E INSTALACIÓN DE INTERRUPTOR TERMOMAGNETICO TIPO I LINE KH 3 X 175 A, MARCA SQUARE'D, INCLUYE: SUMINISTRO E INSTALACIÓN, PRUEBAS, LIMPIEZA DEL ÁREA DE TRABAJO Y RETIRO DE LOS MATERIALES SOBRANTES FUERA DE OBRA, ASÍ COMO LAS MANIOBRAS NECESARIAS PARA SU CORRECTA TERMINACIÓN. | PZA |  | 7781.8461
IE-407 | SUMINISTRO E INSTALACIÓN DE INTERRUPTOR TERMOMAGNETICO TIPO LAL 3640, INCLUYE: SUMINISTRO E INSTALACIÓN, PRUEBAS FINALES Y RETIRO DE LOS MATERIALES SOBRANTES FUERA DE LA OBRA CON TIRO LIBRE, ASÍ COMO LAS MANIOBRAS NECESARIAS PARA SU CORRECTA TERMINACIÓN. | PZA |  | 15569.9895
IE-408 | SUMINISTRO E INSTALACIÓN DE INTERRUPTOR TERMOMAGNETICO TIPO MAL I LINE MH 3 X 500 A, MARCA SQUARE'D, INCLUYE: SUMINISTRO E INSTALACIÓN, PRUEBAS, LIMPIEZA DEL ÁREA DE TRABAJO Y RETIRO DE LOS MATERIALES SOBRANTES FUERA DE OBRA, ASÍ COMO LAS MANIOBRAS NECESARIAS PARA SU CORRECTA TERMINACIÓN. | PZA |  | 22692.3127
IE-409 | SUMINISTRO E INSTALACIÓN DE INTERRUPTOR TIPO I LINE SQ'D FA 36150 A, INCLUYE: SUMINISTRO E INSTALACIÓN, PRUEBAS FINALES, LIMPIEZA DEL ÁREA DE TRABAJO Y RETIRO DE LOS MATERIALES SOBRANTES FUERA DE LA OBRA CON TIRO LIBRE, ASÍ COMO LAS MANIOBRAS NECESARIAS PARA SU CORRECTA TERMINACIÓN. | PZA |  | 7553.9304
IE-410 | PEINADO DE TABLEROS DESDE 12 HASTA 30 CIRCUITOS DERIVADOS INCLUYE: MANO DE OBRA, HERRAMIENTA, HILOS ENCERADO O CINTURONES DE PLÁSTICO, CORTES Y AJUSTES, LIMPIEZA Y TODO LO NECESARIO PARA SU CORRECTA INSTALACIÓN | PZA |  | 1622.107
IE-411 | PEINADO DE TABLEROS DESDE 12 HASTA 42 CIRCUITOS DERIVADOS INCLUYE: MANO DE OBRA, HERRAMIENTA, HILOS ENCERADO O CINTURONES DE PLÁSTICO, CORTES Y AJUSTES, LIMPIEZA Y TODO LO NECESARIO PARA SU CORRECTA INSTALACIÓN | PZA |  | 643.153
IE-412 | SUMINISTRO E INSTALACIÓN DE RELOJ PROGRAMADOR TORK CATALOGO 1101 DE 40AMP, INCLUYE TAPA PILOTO COLOR BLANCO | PZA |  | 955.1164
IE-413 | SUMINISTRO E INSTALACIÓN DE INTERRUPTOR DE SEGURIDAD TIPO CUCHILLAS COMO MEDIO DE DESCONEXIÓN PARA TABLERO REGULADO RS INSTALADOS EN INTERIOR, SERVICIO LIGERO, GABINETE NEMA 1 USOS GENERALES, MARCA SQUARE D CATALOGO DUT363, 3 POLOS, DOBLE TIRO 100AMPERES, 240 VCA SIN PORTAFUSIBLES, EL CONCEPTO INCLUYE, COLOCACIÓN, FIJACIÓN, PEINADO DE CABLES CON CINTURÓN SUJETA CABLES DE PLÁSTICO DE 3 MM DE ANCHO Y 10.2 MM DE LONGITUD DE LA MARCA LEGRAND, ROTULACIÓN DE EQUIPO Y MEDIO DE DESCONEXIÓN, SUMINISTRO Y COLOCACIÓN DE CANDADO, MANO DE OBRA CALIFICADA, HERRAMIENTA, EQUIPOS DE SEGURIDAD Y PROTECCIÓN Y TODO LO NECESARIO PARA SU CORRECTA INSTALACIÓN. | PZA |  | 14256.0444
IE-414 | SUMINISTRO E INSTALACIÓN DE CENTRO DE CARGA "R" PARA CONTACTOS REGULADOS MARCA SQUARE D CATALOGO QO120L125-G DE SOBREPONER, 1 FASE, 3 HILOS, 220/127 VOLTS, CON INTERRUPTOR PRINCIPAL DE 2X30 AMPERES, BARRAS DE 125 AMPERES, INCLUYE: MATERIAL, COLOCACIÓN, FIJACIÓN, PEINADO DE CABLES, M. O Y HERRAMIENTA, EQUIPOS DE SEGURIDAD Y PROTECCIÓN Y TODO LO NECESARIO PARA SU CORRECTA INSTALACIÓN. | PZA |  | 3558.139
IE-415 | SUMINISTRO E INSTALACIÓN DE CENTRO DE CARGA "V" PARA ALUMBRADO Y CONTACTOS VELADORAS MARCA SQUARE D CATALOGO QO112L125-G DE SOBREPONER, 1 FASE, 3 HILOS, 220/127 VOLTS, CON BARRAS DE 125 AMPERES, INCLUYE: MATERIAL, COLOCACIÓN, FIJACIÓN, PEINADO DE CABLES, M. O Y HERRAMIENTA, EQUIPOS DE SEGURIDAD Y PROTECCIÓN Y TODO LO NECESARIO PARA SU CORRECTA INSTALACIÓN. | PZA |  | 3558.139
IE-416 | SUMINISTRO E INSTALACIÓN DE CENTRO DE CARGA (TABLERO "A"), MARCA SQUARE D CATALOGO NQ18-4L10014-S DE SOBREPONER, 3 FASES, 4 HILOS, 240 VCA, CON ZAPATAS PRINCIPALES DE 100 AMPERES, EL CONCEPTO INCLUYE, COLOCACIÓN, FIJACIÓN, PEINADO DE CABLES CON CINTURÓN SUJETA CABLES DE PLÁSTICO DE 3 MM DE ANCHO Y 10.2 MM DE LONGITUD DE LA MARCA LEGRAND, IDENTIFICACIÓN, MANO DE OBRA CALIFICADA, HERRAMIENTA, EQUIPOS DE SEGURIDAD Y PROTECCIÓN Y TODO LO NECESARIO PARA SU CORRECTA INSTALACIÓN. | PZA |  | 9861.5251
IE-417 | SUMINISTRO E INSTALACIÓN DE CENTRO DE CARGA (TABLERO "A"), MARCA SQUARE D CATALOGO NQ24-4L100-S DE SOBREPONER, 3 FASES, 4 HILOS, 240 VCA, CON ZAPATAS PRINCIPALES DE 100 AMPERES, EL CONCEPTO INCLUYE, COLOCACIÓN, FIJACIÓN, PEINADO DE CABLES CON CINTURÓN SUJETA CABLES DE PLÁSTICO DE 3 MM DE ANCHO Y 10.2 MM DE LONGITUD DE LA MARCA LEGRAND, IDENTIFICACIÓN, MANO DE OBRA CALIFICADA, HERRAMIENTA, EQUIPOS DE SEGURIDAD Y PROTECCIÓN Y TODO LO NECESARIO PARA SU CORRECTA INSTALACIÓN. | PZA |  | 6894.1395
IE-418 | SUMINISTRO E INSTALACIÓN DE CENTRO DE CARGA (TABLERO "A"), MARCA SQUARE D CATALOGO NQ30-4L10020-S DE SOBREPONER, 3 FASES, 4 HILOS, 240 VCA, CON ZAPATAS PRINCIPALES DE 100 AMPERES, EL CONCEPTO INCLUYE, COLOCACIÓN, FIJACIÓN, PEINADO DE CABLES CON CINTURÓN SUJETA CABLES DE PLÁSTICO DE 3 MM DE ANCHO Y 10.2 MM DE LONGITUD DE LA MARCA LEGRAND, IDENTIFICACIÓN, MANO DE OBRA CALIFICADA, HERRAMIENTA, EQUIPOS DE SEGURIDAD Y PROTECCIÓN Y TODO LO NECESARIO PARA SU CORRECTA INSTALACIÓN. | PZA |  | 9836.0442
IE-419 | SUMINISTRO E INSTALACIÓN DE CENTRO DE CARGA (TABLERO "A"), MARCA SQUARE D CATALOGO NQ42-4L22514-S DE SOBREPONER, 3 FASES, 4 HILOS, 240 VCA, CON ZAPATAS PRINCIPALES DE 225 AMPERES, EL CONCEPTO INCLUYE, COLOCACIÓN, FIJACIÓN, PEINADO DE CABLES CON CINTURÓN SUJETA CABLES DE PLÁSTICO DE 3 MM DE ANCHO Y 10.2 MM DE LONGITUD DE LA MARCA LEGRAND, IDENTIFICACIÓN, MANO DE OBRA CALIFICADA, HERRAMIENTA, EQUIPOS DE SEGURIDAD Y PROTECCIÓN Y TODO LO NECESARIO PARA SU CORRECTA INSTALACIÓN. | PZA |  | 16870.8574
IE-420 | SUMINISTRO E INSTALACIÓN DE CENTRO DE CARGA (TABLERO "A"), MARCA SQUARE D CATALOGO NQ42-4L225-S DE SOBREPONER, 3 FASES, 4 HILOS, 240 VCA, CON ZAPATAS PRINCIPALES DE 225 AMPERES, EL CONCEPTO INCLUYE, COLOCACIÓN, FIJACIÓN, PEINADO DE CABLES CON CINTURÓN SUJETA CABLES DE PLÁSTICO DE 3 MM DE ANCHO Y 10.2 MM DE LONGITUD DE LA MARCA LEGRAND, IDENTIFICACIÓN, MANO DE OBRA CALIFICADA, HERRAMIENTA, EQUIPOS DE SEGURIDAD Y PROTECCIÓN Y TODO LO NECESARIO PARA SU CORRECTA INSTALACIÓN. | PZA |  | 8045.8827
IE-421 | SUMINISTRO E INSTALACIÓN DE CENTRO DE CARGA (TABLERO "A"), MARCA SQUARE D CATALOGO QO312L125GRBS DE SOBREPONER, 3 FASE, 4 HILOS, 240 VCA, CON ZAPATAS PRINCIPALES DE 125 AMPERES, EL CONCEPTO INCLUYE, COLOCACIÓN, FIJACIÓN, PEINADO DE CABLES CON CINTURÓN SUJETA CABLES DE PLÁSTICO DE 3 MM DE ANCHO Y 10.2 MM DE LONGITUD DE LA MARCA LEGRAND, IDENTIFICACIÓN, MANO DE OBRA CALIFICADA, HERRAMIENTA, EQUIPOS DE SEGURIDAD Y PROTECCIÓN Y TODO LO NECESARIO PARA SU CORRECTA INSTALACIÓN. | PZA |  | 7938.1565
IE-422 | SUMINISTRO E INSTALACIÓN DE CENTRO DE CARGA (TABLERO "B"), MARCA SQUARE D CATALOGO NQ42-4L22520-S DE SOBREPONER, 3 FASES, 4 HILOS, 240 VCA, CON ZAPATAS PRINCIPALES DE 225 AMPERES, EL CONCEPTO INCLUYE, COLOCACIÓN, FIJACIÓN, PEINADO DE CABLES CON CINTURÓN SUJETA CABLES DE PLÁSTICO DE 3 MM DE ANCHO Y 10.2 MM DE LONGITUD DE LA MARCA LEGRAND, IDENTIFICACIÓN, MANO DE OBRA CALIFICADA, HERRAMIENTA, EQUIPOS DE SEGURIDAD Y PROTECCIÓN Y TODO LO NECESARIO PARA SU CORRECTA INSTALACIÓN. | PZA |  | 11447.5932
IE-423 | SUMINISTRO E INSTALACIÓN DE CENTRO DE CARGA (TABLERO "B", "V"), MARCA SQUARE D CATALOGO NQ30-4L10014-S DE SOBREPONER, 3 FASES, 4 HILOS, 240 VCA, CON ZAPATAS PRINCIPALES DE 100 AMPERES, EL CONCEPTO INCLUYE, COLOCACIÓN, FIJACIÓN, PEINADO DE CABLES CON CINTURÓN SUJETA CABLES DE PLÁSTICO DE 3 MM DE ANCHO Y 10.2 MM DE LONGITUD DE LA MARCA LEGRAND, IDENTIFICACIÓN, MANO DE OBRA CALIFICADA, HERRAMIENTA, EQUIPOS DE SEGURIDAD Y PROTECCIÓN Y TODO LO NECESARIO PARA SU CORRECTA INSTALACIÓN. | PZA |  | 12105.171
IE-424 | SUMINISTRO E INSTALACIÓN DE CENTRO DE CARGA (TABLERO "GUT"), MARCA SQUARE D CATALOGO QO-4-50-S DE SOBREPONER, 1 FASE, 3 HILOS, 240 VCA, CON ZAPATAS PRINCIPALES DE 50 AMPERES, EL CONCEPTO INCLUYE, COLOCACIÓN, FIJACIÓN, PEINADO DE CABLES CON CINTURÓN SUJETA CABLES DE PLÁSTICO DE 3 MM DE ANCHO Y 10.2 MM DE LONGITUD DE LA MARCA LEGRAND, IDENTIFICACIÓN, MANO DE OBRA CALIFICADA, HERRAMIENTA, EQUIPOS DE SEGURIDAD Y PROTECCIÓN Y TODO LO NECESARIO PARA SU CORRECTA INSTALACIÓN. | PZA |  | 1520.9281
IE-425 | SUMINISTRO E INSTALACIÓN DE CENTRO DE CARGA (TABLERO "R"), MARCA SQUARE D CATALOGO NQ24-3AB100-S DE SOBREPONER, 2 FASE, 3 HILOS, 240 VCA, CON INTERRUPTOR PRINCIPAL DE 40 AMPERES, EL CONCEPTO INCLUYE, COLOCACIÓN, FIJACIÓN, PEINADO DE CABLES CON CINTURÓN SUJETA CABLES DE PLÁSTICO DE 3 MM DE ANCHO Y 10.2 MM DE LONGITUD DE LA MARCA LEGRAND, IDENTIFICACIÓN, MANO DE OBRA CALIFICADA, HERRAMIENTA, EQUIPOS DE SEGURIDAD Y PROTECCIÓN Y TODO LO NECESARIO PARA SU CORRECTA INSTALACIÓN. | PZA |  | 4838.863
IE-426 | SUMINISTRO E INSTALACIÓN DE CENTRO DE CARGA (TABLERO "R"), MARCA SQUARE D CATALOGO NQ-303AB100-S DE SOBREPONER, 1 FASE, 3 HILOS, 240 VCA, CON INTERRUPTOR PRINCIPAL DE 2X50 AMPERES, EL CONCEPTO INCLUYE, COLOCACIÓN, FIJACIÓN, PEINADO DE CABLES CON CINTURÓN SUJETA CABLES DE PLÁSTICO DE 3 MM DE ANCHO Y 10.2 MM DE LONGITUD DE LA MARCA LEGRAND, IDENTIFICACIÓN, MANO DE OBRA CALIFICADA, HERRAMIENTA, EQUIPOS DE SEGURIDAD Y PROTECCIÓN Y TODO LO NECESARIO PARA SU CORRECTA INSTALACIÓN. | PZA |  | 8169.2918
IE-427 | SUMINISTRO E INSTALACIÓN DE CENTRO DE CARGA (TABLERO "R"), MARCA SQUARE D CATALOGO NQ-303-L100-S DE SOBREPONER, 1 FASE, 3 HILOS, 240 VCA, CON ZAPATAS PRINCIPALES DE 100 AMPERES, EL CONCEPTO INCLUYE, COLOCACIÓN, FIJACIÓN, PEINADO DE CABLES CON CINTURÓN SUJETA CABLES DE PLÁSTICO DE 3 MM DE ANCHO Y 10.2 MM DE LONGITUD DE LA MARCA LEGRAND, IDENTIFICACIÓN, MANO DE OBRA CALIFICADA, HERRAMIENTA, EQUIPOS DE SEGURIDAD Y PROTECCIÓN Y TODO LO NECESARIO PARA SU CORRECTA INSTALACIÓN. | PZA |  | 7964.7157
IE-428 | SUMINISTRO E INSTALACIÓN DE CENTRO DE CARGA (TABLERO "R"), MARCA SQUARE D CATALOGO QO120-L125G-S DE SOBREPONER, 1 FASE, 3 HILOS, 240 VCA, CON ZAPATAS PRINCIPALES DE 125 AMPERES, EL CONCEPTO INCLUYE, COLOCACIÓN, FIJACIÓN, PEINADO DE CABLES CON CINTURÓN SUJETA CABLES DE PLÁSTICO DE 3 MM DE ANCHO Y 10.2 MM DE LONGITUD DE LA MARCA LEGRAND, IDENTIFICACIÓN, MANO DE OBRA CALIFICADA, HERRAMIENTA, EQUIPOS DE SEGURIDAD Y PROTECCIÓN Y TODO LO NECESARIO PARA SU CORRECTA INSTALACIÓN. | PZA |  | 6158.5221
IE-429 | SUMINISTRO E INSTALACIÓN DE CENTRO DE CARGA (TABLERO "R"), MARCA SQUARE D CATALOGO QO120-M100RB-S DE SOBREPONER, 1 FASE, 3 HILOS, 240 VCA, CON INTERRUPTOR PRINCIPALES DE 3P X 100 AMPERES, EL CONCEPTO INCLUYE, COLOCACIÓN, FIJACIÓN, PEINADO DE CABLES CON CINTURÓN SUJETA CABLES DE PLÁSTICO DE 3 MM DE ANCHO Y 10.2 MM DE LONGITUD DE LA MARCA LEGRAND, IDENTIFICACIÓN, MANO DE OBRA CALIFICADA, HERRAMIENTA, EQUIPOS DE SEGURIDAD Y PROTECCIÓN Y TODO LO NECESARIO PARA SU CORRECTA INSTALACIÓN. | PZA |  | 7099.1778
IE-430 | SUMINISTRO E INSTALACIÓN DE CENTRO DE CARGA (TABLERO "R"), MARCA SQUARE D CATALOGO QO124L125GRB DE SOBREPONER, 1 FASE, 3 HILOS, 240 VCA, CON ZAPATAS PRINCIPALES DE 125 AMPERES, EL CONCEPTO INCLUYE, COLOCACIÓN, FIJACIÓN, DE GABINETE Y KIT AISLADOR DE BARRA DE TIERRA CATALOGO PK27GTACU, PEINADO DE CABLES CON CINTURÓN SUJETA CABLES DE PLÁSTICO DE 3 MM DE ANCHO Y 10.2 MM DE LONGITUD DE LA MARCA LEGRAND, IDENTIFICACIÓN, MANO DE OBRA CALIFICADA, HERRAMIENTA, EQUIPOS DE SEGURIDAD Y PROTECCIÓN Y TODO LO NECESARIO PARA SU CORRECTA INSTALACIÓN. | PZA |  | 7497.392
IE-431 | SUMINISTRO E INSTALACIÓN DE CENTRO DE CARGA (TABLERO "R"), MARCA SQUARE D CATALOGO QO304L10014S DE SOBREPONER, 2 FASE, 3 HILOS, 240 VCA, CON ZAPATAS PRINCIPALES DE 100 AMPERES, EL CONCEPTO INCLUYE, COLOCACIÓN, FIJACIÓN, PEINADO DE CABLES CON CINTURÓN SUJETA CABLES DE PLÁSTICO DE 3 MM DE ANCHO Y 10.2 MM DE LONGITUD DE LA MARCA LEGRAND, IDENTIFICACIÓN, MANO DE OBRA CALIFICADA, HERRAMIENTA, EQUIPOS DE SEGURIDAD Y PROTECCIÓN Y TODO LO NECESARIO PARA SU CORRECTA INSTALACIÓN. | PZA |  | 6762.8941
IE-432 | SUMINISTRO E INSTALACIÓN DE CENTRO DE CARGA (TABLERO "R"), MARCA SQUARE D CATALOGO QO-3220-L125-GRB DE SOBREPONER, 2 FASE, 3 HILOS, 240 VCA, CON ZAPATAS PRINCIPALES DE 125 AMPERES, EL CONCEPTO INCLUYE, COLOCACIÓN, FIJACIÓN, PEINADO DE CABLES CON CINTURÓN SUJETA CABLES DE PLÁSTICO DE 3 MM DE ANCHO Y 10.2 MM DE LONGITUD DE LA MARCA LEGRAND, IDENTIFICACIÓN, MANO DE OBRA CALIFICADA, HERRAMIENTA, EQUIPOS DE SEGURIDAD Y PROTECCIÓN Y TODO LO NECESARIO PARA SU CORRECTA INSTALACIÓN. | PZA |  | 2383.9344
IE-433 | SUMINISTRO E INSTALACIÓN DE CENTRO DE CARGA (TABLERO "V"), MARCA SQUARE D CATALOGO NQO18-4L100-S DE SOBREPONER, 1 FASE, 3 HILOS, 240 VCA, CON ZAPATAS PRINCIPALES DE 125 AMPERES, EL CONCEPTO INCLUYE, COLOCACIÓN, FIJACIÓN, PEINADO DE CABLES CON CINTURÓN SUJETA CABLES DE PLÁSTICO DE 3 MM DE ANCHO Y 10.2 MM DE LONGITUD DE LA MARCA LEGRAND, IDENTIFICACIÓN, MANO DE OBRA CALIFICADA, HERRAMIENTA, EQUIPOS DE SEGURIDAD Y PROTECCIÓN Y TODO LO NECESARIO PARA SU CORRECTA INSTALACIÓN. | PZA |  | 6481.1051
IE-434 | SUMINISTRO E INSTALACIÓN DE CENTRO DE CARGA (TABLERO "V"), MARCA SQUARE D CATALOGO QO112-L125GRB-S DE SOBREPONER, 1 FASE, 3 HILOS, 240 VCA, CON ZAPATAS PRINCIPALES DE 125 AMPERES, EL CONCEPTO INCLUYE, COLOCACIÓN, FIJACIÓN, PEINADO DE CABLES CON CINTURÓN SUJETA CABLES DE PLÁSTICO DE 3 MM DE ANCHO Y 10.2 MM DE LONGITUD DE LA MARCA LEGRAND, IDENTIFICACIÓN, MANO DE OBRA CALIFICADA, HERRAMIENTA, EQUIPOS DE SEGURIDAD Y PROTECCIÓN Y TODO LO NECESARIO PARA SU CORRECTA INSTALACIÓN. | PZA |  | 2479.2663
IE-435 | SUMINISTRO E INSTALACIÓN DE CENTRO DE CARGA (TABLERO "V"), MARCA SQUARE D CATALOGO QO112-L125G-S DE SOBREPONER, 1 FASE, 3 HILOS, 240 VCA, CON ZAPATAS PRINCIPALES DE 125 AMPERES, EL CONCEPTO INCLUYE: COLOCACIÓN, FIJACIÓN, PEINADO DE CABLES CON CINTURÓN SUJETA CABLES DE PLÁSTICO DE 3MM DE ANCHO Y 10.2MM DE LONGITUD DE LA MARCA LEGRAND, IDENTIFICACIÓN, MANO DE OBRA CALIFICADA, HERRAMIENTA, EQUIPOS DE SEGURIDAD Y PROTECCIÓN Y TODO LO NECESARIO PARA SU CORRECTA INSTALACIÓN. | PZA |  | 3346.9222
IE-436 | SUMINISTRO E INSTALACIÓN DE CENTRO DE CARGA (TABLERO "V"), MARCA SQUARE D CATALOGO QO124-L125GRB-S DE SOBREPONER, 1 FASE, 3 HILOS, 240 VCA, CON ZAPATAS PRINCIPALES DE 125 AMPERES, EL CONCEPTO INCLUYE, COLOCACIÓN, FIJACIÓN, PEINADO DE CABLES CON CINTURÓN SUJETA CABLES DE PLÁSTICO DE 3 MM DE ANCHO Y 10.2 MM DE LONGITUD DE LA MARCA LEGRAND, IDENTIFICACIÓN, MANO DE OBRA CALIFICADA, HERRAMIENTA, EQUIPOS DE SEGURIDAD Y PROTECCIÓN Y TODO LO NECESARIO PARA SU CORRECTA INSTALACIÓN. | PZA |  | 6565.0502
IE-437 | SUMINISTRO E INSTALACIÓN DE CENTRO DE CARGA (TABLERO "V"), MARCA SQUARE D CATALOGO QO124-L125G-S DE SOBREPONER, 1 FASE, 3 HILOS, 240 VCA, CON ZAPATAS PRINCIPALES DE 125 AMPERES, EL CONCEPTO INCLUYE, COLOCACIÓN, FIJACIÓN, PEINADO DE CABLES CON CINTURÓN SUJETA CABLES DE PLÁSTICO DE 3 MM DE ANCHO Y 10.2 MM DE LONGITUD DE LA MARCA LEGRAND, IDENTIFICACIÓN, MANO DE OBRA CALIFICADA, HERRAMIENTA, EQUIPOS DE SEGURIDAD Y PROTECCIÓN Y TODO LO NECESARIO PARA SU CORRECTA INSTALACIÓN. | PZA |  | 7057.2848
IE-438 | SUMINISTRO E INSTALACIÓN DE CENTRO DE CARGA (TABLERO "V"), MARCA SQUARE D CATALOGO QO312L125GRB DE SOBREPONER, 3 FASES, 4 HILOS, 240 VCA, CON ZAPATAS PRINCIPALES DE 125 AMPERES, EL CONCEPTO INCLUYE, COLOCACIÓN, FIJACIÓN, PEINADO DE CABLES CON CINTURÓN SUJETA CABLES DE PLÁSTICO DE 3 MM DE ANCHO Y 10.2 MM DE LONGITUD DE LA MARCA LEGRAND, IDENTIFICACIÓN, MANO DE OBRA CALIFICADA, HERRAMIENTA, EQUIPOS DE SEGURIDAD Y PROTECCIÓN Y TODO LO NECESARIO PARA SU CORRECTA INSTALACIÓN. | PZA |  | 3643.0957
IE-439 | SUMINISTRO E INSTALACIÓN DE CENTRO DE CARGA (TABLERO "V"), MARCA SQUARE D CATALOGO QO312-L125G-S DE SOBREPONER, 3 FASES, 4 HILOS, 240 VCA, CON ZAPATAS PRINCIPALES DE 125 AMPERES, EL CONCEPTO INCLUYE, COLOCACIÓN, FIJACIÓN, PEINADO DE CABLES CON CINTURÓN SUJETA CABLES DE PLÁSTICO DE 3 MM DE ANCHO Y 10.2 MM DE LONGITUD DE LA MARCA LEGRAND, IDENTIFICACIÓN, MANO DE OBRA CALIFICADA, HERRAMIENTA, EQUIPOS DE SEGURIDAD Y PROTECCIÓN Y TODO LO NECESARIO PARA SU CORRECTA INSTALACIÓN. | PZA |  | 10364.025
IE-440 | SUMINISTRO E INSTALACIÓN DE CENTRO DE CARGA, MARCA SQUARE D CATALOGO QO2-4L-70-S DE SOBREPONER, 1 FASE, 2 HILOS, 240 VCA, CON ZAPATAS PRINCIPALES DE 100 AMPERES, EL CONCEPTO INCLUYE, COLOCACIÓN, FIJACIÓN, PEINADO DE CABLES CON CINTURÓN SUJETA CABLES DE PLÁSTICO DE 3 MM DE ANCHO Y 10.2 MM DE LONGITUD DE LA MARCA LEGRAND, IDENTIFICACIÓN, MANO DE OBRA CALIFICADA, HERRAMIENTA, EQUIPOS DE SEGURIDAD Y PROTECCIÓN Y TODO LO NECESARIO PARA SU CORRECTA INSTALACIÓN. | PZA |  | 2566.0081
IE-441 | SUMINISTRO E INSTALACIÓN DE CENTRO DE CARGA, MARCA SQUARE D CATALOGO QO4-4L-70-S DE SOBREPONER, 1 FASE, 2 HILOS, 240 VCA, CON ZAPATAS PRINCIPALES DE 70 AMPERES, EL CONCEPTO INCLUYE, COLOCACIÓN, FIJACIÓN, PEINADO DE CABLES CON CINTURÓN SUJETA CABLES DE PLÁSTICO DE 3 MM DE ANCHO Y 10.2 MM DE LONGITUD DE LA MARCA LEGRAND, IDENTIFICACIÓN, MANO DE OBRA CALIFICADA, HERRAMIENTA, EQUIPOS DE SEGURIDAD Y PROTECCIÓN Y TODO LO NECESARIO PARA SU CORRECTA INSTALACIÓN. | PZA |  | 2913.9384
IE-442 | SUMINISTRO E INSTALACIÓN DE INTERRUPTOR DE SEGURIDAD TIPO CUCHILLAS COMO MEDIO DE DESCONEXIÓN PARA ANUNCIOS LUMINOSOS INSTALADO EN INTERIOR, SERVICIO LIGERO, GABINETE NEMA 1 USOS GENERALES, MARCA SQUARE D CATALOGO D221N, 2 POLOS, 30 AMPERES, 240 VCA, EL CONCEPTO INCLUYE, COLOCACIÓN, FIJACIÓN, PEINADO DE CABLES CON CINTURÓN SUJETA CABLES DE PLÁSTICO DE 3 MM DE ANCHO Y 10.2 MM DE LONGITUD DE LA MARCA LEGRAND, ROTULACIÓN DE EQUIPO Y MEDIO DE DESCONEXIÓN, SUMINISTRO Y COLOCACIÓN DE CANDADO, MANO DE OBRA CALIFICADA, HERRAMIENTA, EQUIPOS DE SEGURIDAD Y PROTECCIÓN Y TODO LO NECESARIO PARA SU CORRECTA INSTALACIÓN. | PZA |  | 1086.2797
IE-443 | SUMINISTRO E INSTALACIÓN DE INTERRUPTOR GENERAL MARCA SQUARE D CATALOGO HDL-36040 DE 3 POLOS, 40 AMPERES, 42 KA, 600 VOLTS EN GABINETE NEMA-1 SERVICIO INTERIOR USOS GENERALES, INCLUYE FIJACIÓN, MATERIAL, MANO DE OBRA, HERRAMIENTA, EQUIPO, ANDAMIOS, ACARREOS, DESPERDICIOS, LIMPIEZA, EQUIPOS DE SEGURIDAD Y PROTECCIÓN Y TODO LO NECESARIO PARA SU CORRECTA EJECUCIÓN. | PZA |  | 4114.6817
IE-444 | SUMINISTRO E INSTALACIÓN DE INTERRUPTOR GENERAL MARCA SQUARE D CATALOGO HDL-36100 DE 3 POLOS, 100 AMPERES, 42 KA, 600 VOLTS EN GABINETE NEMA-1 SERVICIO INTERIOR USOS GENERALES, INCLUYE FIJACIÓN, MATERIAL, MANO DE OBRA, HERRAMIENTA, EQUIPO, ANDAMIOS, ACARREOS, DESPERDICIOS, LIMPIEZA, EQUIPOS DE SEGURIDAD Y PROTECCIÓN Y TODO LO NECESARIO PARA SU CORRECTA EJECUCIÓN. | PZA |  | 3152.3452
IE-445 | SUMINISTRO E INSTALACIÓN DE INTERRUPTOR GENERAL MARCA SQUARE D CATALOGO JDL-36125 DE 3 POLOS, 125 AMPERES, 42 KA, 600 VOLTS EN GABINETE NEMA-1 SERVICIO INTERIOR USOS GENERALES, INCLUYE FIJACIÓN, MATERIAL, MANO DE OBRA, HERRAMIENTA, EQUIPO, ANDAMIOS, ACARREOS, DESPERDICIOS, LIMPIEZA, EQUIPOS DE SEGURIDAD Y PROTECCIÓN Y TODO LO NECESARIO PARA SU CORRECTA EJECUCIÓN. | PZA |  | 9427.3748
IE-446 | SUMINISTRO E INSTALACIÓN DE INTERRUPTOR GENERAL MARCA SQUARE D CATALOGO JDL-36150 DE 3 POLOS, 150 AMPERES, 42 KA, 600 VOLTS EN GABINETE NEMA-1 SERVICIO INTERIOR USOS GENERALES, INCLUYE FIJACIÓN, MATERIAL, MANO DE OBRA, HERRAMIENTA, EQUIPO, ANDAMIOS, ACARREOS, DESPERDICIOS, LIMPIEZA, EQUIPOS DE SEGURIDAD Y PROTECCIÓN Y TODO LO NECESARIO PARA SU CORRECTA EJECUCIÓN. | PZA |  | 9558.3224
IE-447 | SUMINISTRO E INSTALACIÓN DE INTERRUPTOR GENERAL MARCA SQUARE D CATALOGO JDL-36175 DE 3 POLOS, 175 AMPERES, 42 KA, 600 VOLTS EN GABINETE NEMA-1 SERVICIO INTERIOR USOS GENERALES, INCLUYE FIJACIÓN, MATERIAL, MANO DE OBRA, HERRAMIENTA, EQUIPO, ANDAMIOS, ACARREOS, DESPERDICIOS, LIMPIEZA, EQUIPOS DE SEGURIDAD Y PROTECCIÓN Y TODO LO NECESARIO PARA SU CORRECTA EJECUCIÓN. | PZA |  | 11074.6237
IE-448 | SUMINISTRO E INSTALACIÓN DE INTERRUPTOR GENERAL MARCA SQUARE D CATALOGO KAL-36200 DE 3 POLOS, 200 AMPERES, 42 KA, 600 VOLTS APTO PARA INSTALACIÓN EN TABLERO I-LINE, INCLUYE FIJACIÓN, MATERIAL, MANO DE OBRA, HERRAMIENTA, EQUIPO, ANDAMIOS, ACARREOS, DESPERDICIOS, LIMPIEZA, EQUIPOS DE SEGURIDAD Y PROTECCIÓN Y TODO LO NECESARIO PARA SU CORRECTA EJECUCIÓN. | PZA |  | 12164.6623
IE-449 | SUMINISTRO E INSTALACIÓN DE INTERRUPTOR GENERAL MARCA SQUARE D CATALOGO LAL-36300 DE 3 POLOS, 300 AMPERES, 42 KA, 600 VOLTS EN GABINETE NEMA-1 SERVICIO INTERIOR USOS GENERALES, INCLUYE FIJACIÓN, MATERIAL, MANO DE OBRA, HERRAMIENTA, EQUIPO, ANDAMIOS, ACARREOS, DESPERDICIOS, LIMPIEZA, EQUIPOS DE SEGURIDAD Y PROTECCIÓN Y TODO LO NECESARIO PARA SU CORRECTA EJECUCIÓN. | PZA |  | 20421.2628
IE-450 | SUMINISTRO E INSTALACIÓN DE INTERRUPTOR TERMOMAGNÉTICO ATORNILLABLE MARCA SQUARE D, CATALOGO EDB34125, 3 POLOS, 125 AMPERES, 480 VOLTS, EL CONCEPTO INCLUYE, CONEXIÓN, IDENTIFICACIÓN, LIMPIEZA, MANO DE OBRA CALIFICADA, HERRAMIENTA, EQUIPOS DE SEGURIDAD Y PROTECCIÓN Y TODO LO NECESARIO PARA SU CORRECTA INSTALACIÓN. | PZA |  | 7078.411
IE-451 | SUMINISTRO E INSTALACIÓN DE INTERRUPTOR TERMOMAGNÉTICO ATORNILLABLE MARCA SQUARE D, CATALOGO FA26020, 2 POLOS, 20 AMPERES, 240 VOLTS, TIPO I-LINE EL CONCEPTO INCLUYE, CONEXIÓN, IDENTIFICACIÓN, LIMPIEZA, MANO DE OBRA CALIFICADA, HERRAMIENTA, EQUIPOS DE SEGURIDAD Y PROTECCIÓN Y TODO LO NECESARIO PARA SU CORRECTA INSTALACIÓN. | PZA |  | 2679.1365
IE-452 | SUMINISTRO E INSTALACIÓN DE INTERRUPTOR TERMOMAGNÉTICO ATORNILLABLE MARCA SQUARE D, CATALOGO FA26050, 2 POLOS, 50 AMPERES, 240 VOLTS, TIPO I-LINE EL CONCEPTO INCLUYE, CONEXIÓN, IDENTIFICACIÓN, LIMPIEZA, MANO DE OBRA CALIFICADA, HERRAMIENTA, EQUIPOS DE SEGURIDAD Y PROTECCIÓN Y TODO LO NECESARIO PARA SU CORRECTA INSTALACIÓN. | PZA |  | 3233.0603
IE-453 | SUMINISTRO E INSTALACIÓN DE INTERRUPTOR TERMOMAGNÉTICO ATORNILLABLE MARCA SQUARE D, CATALOGO FA3060, 3 POLOS, 60 AMPERES, 240 VOLTS, TIPO I-LINE EL CONCEPTO INCLUYE, CONEXIÓN, IDENTIFICACIÓN, LIMPIEZA, MANO DE OBRA CALIFICADA, HERRAMIENTA, EQUIPOS DE SEGURIDAD Y PROTECCIÓN Y TODO LO NECESARIO PARA SU CORRECTA INSTALACIÓN. | PZA |  | 3634.14
IE-454 | SUMINISTRO E INSTALACIÓN DE INTERRUPTOR TERMOMAGNÉTICO ATORNILLABLE MARCA SQUARE D, CATALOGO FA36030, 3 POLOS, 30 AMPERES, 240 VOLTS, TIPO I-LINE EL CONCEPTO INCLUYE, CONEXIÓN, IDENTIFICACIÓN, LIMPIEZA, MANO DE OBRA CALIFICADA, HERRAMIENTA, EQUIPOS DE SEGURIDAD Y PROTECCIÓN Y TODO LO NECESARIO PARA SU CORRECTA INSTALACIÓN. | PZA |  | 2975.9152
IE-455 | SUMINISTRO E INSTALACIÓN DE INTERRUPTOR TERMOMAGNÉTICO ATORNILLABLE MARCA SQUARE D, CATALOGO FA36070, 3 POLOS, 70 AMPERES, 240 VOLTS, TIPO I-LINE EL CONCEPTO INCLUYE, CONEXIÓN, IDENTIFICACIÓN, LIMPIEZA, MANO DE OBRA CALIFICADA, HERRAMIENTA, EQUIPOS DE SEGURIDAD Y PROTECCIÓN Y TODO LO NECESARIO PARA SU CORRECTA INSTALACIÓN. | PZA |  | 4097.9923
IE-456 | SUMINISTRO E INSTALACIÓN DE INTERRUPTOR TERMOMAGNÉTICO ATORNILLABLE MARCA SQUARE D, CATALOGO FA36080, 3 POLOS, 80 AMPERES, 240 VOLTS, TIPO I-LINE EL CONCEPTO INCLUYE, CONEXIÓN, IDENTIFICACIÓN, LIMPIEZA, MANO DE OBRA CALIFICADA, HERRAMIENTA, EQUIPOS DE SEGURIDAD Y PROTECCIÓN Y TODO LO NECESARIO PARA SU CORRECTA INSTALACIÓN. | PZA |  | 10328.0323
IE-457 | SUMINISTRO E INSTALACIÓN DE INTERRUPTOR TERMOMAGNÉTICO ATORNILLABLE MARCA SQUARE D, CATALOGO FY14040, 1 POLOS, 40 AMPERES, 240 VOLTS, TIPO I-LINE EL CONCEPTO INCLUYE, CONEXIÓN, IDENTIFICACIÓN, LIMPIEZA, MANO DE OBRA CALIFICADA, HERRAMIENTA, EQUIPOS DE SEGURIDAD Y PROTECCIÓN Y TODO LO NECESARIO PARA SU CORRECTA INSTALACIÓN. | PZA |  | 2376.1803
IE-458 | SUMINISTRO E INSTALACIÓN DE INTERRUPTOR TERMOMAGNÉTICO ATORNILLABLE MARCA SQUARE D, CATALOGO HDA36150, 3 POLOS, 150 AMPERES, 240 VOLTS, TIPO I-LINE EL CONCEPTO INCLUYE, CONEXIÓN, IDENTIFICACIÓN, LIMPIEZA, MANO DE OBRA CALIFICADA, HERRAMIENTA, EQUIPOS DE SEGURIDAD Y PROTECCIÓN Y TODO LO NECESARIO PARA SU CORRECTA INSTALACIÓN. | PZA |  | 4640.0537
IE-459 | SUMINISTRO E INSTALACIÓN DE INTERRUPTOR TERMOMAGNÉTICO ATORNILLABLE MARCA SQUARE D, CATALOGO QOB-2100, 2 POLOS, 100 AMPERES, 240 VOLTS, EL CONCEPTO INCLUYE, CONEXIÓN, IDENTIFICACIÓN, LIMPIEZA, MANO DE OBRA CALIFICADA, HERRAMIENTA, EQUIPOS DE SEGURIDAD Y PROTECCIÓN Y TODO LO NECESARIO PARA SU CORRECTA INSTALACIÓN. | PZA |  | 7230.4951
IE-460 | SUMINISTRO E INSTALACIÓN DE INTERRUPTOR TERMOMAGNÉTICO ATORNILLABLE MARCA SQUARE D, CATALOGO QOB-260, 2 POLOS, 60 AMPERES, 240 VOLTS, EL CONCEPTO INCLUYE, CONEXIÓN, IDENTIFICACIÓN, LIMPIEZA, MANO DE OBRA CALIFICADA, HERRAMIENTA, EQUIPOS DE SEGURIDAD Y PROTECCIÓN Y TODO LO NECESARIO PARA SU CORRECTA INSTALACIÓN. | PZA |  | 899.0225
IE-461 | SUMINISTRO E INSTALACIÓN DE INTERRUPTOR TERMOMAGNÉTICO ATORNILLABLE MARCA SQUARE D, CATALOGO QOB-270, 2 POLOS, 70 AMPERES, 240 VOLTS, EL CONCEPTO INCLUYE, CONEXIÓN, IDENTIFICACIÓN, LIMPIEZA, MANO DE OBRA CALIFICADA, HERRAMIENTA, EQUIPOS DE SEGURIDAD Y PROTECCIÓN Y TODO LO NECESARIO PARA SU CORRECTA INSTALACIÓN. | PZA |  | 841.6182
IE-462 | SUMINISTRO E INSTALACIÓN DE INTERRUPTOR TERMOMAGNÉTICO ATORNILLABLE MARCA SQUARE D, CATALOGO QOB-3100, 3 POLOS, 100 AMPERES, 240 VOLTS, EL CONCEPTO INCLUYE, CONEXIÓN, IDENTIFICACIÓN, LIMPIEZA, MANO DE OBRA CALIFICADA, HERRAMIENTA, EQUIPOS DE SEGURIDAD Y PROTECCIÓN Y TODO LO NECESARIO PARA SU CORRECTA INSTALACIÓN. | PZA |  | 1595.3218
IE-463 | SUMINISTRO E INSTALACIÓN DE INTERRUPTOR TERMOMAGNÉTICO ATORNILLABLE MARCA SQUARE D, CATALOGO QOB-370, 3 POLOS, 70 AMPERES, 240 VOLTS, EL CONCEPTO INCLUYE, CONEXIÓN, IDENTIFICACIÓN, LIMPIEZA, MANO DE OBRA CALIFICADA, HERRAMIENTA, EQUIPOS DE SEGURIDAD Y PROTECCIÓN Y TODO LO NECESARIO PARA SU CORRECTA INSTALACIÓN. | PZA |  | 1191.8234
IE-464 | SUMINISTRO E INSTALACIÓN DE INTERRUPTOR TERMOMAGNÉTICO ELECTRÓNICO MARCA SQUARE D, CATALOGO LH36350, 3 POLS, 350 AMPERES, 240 VOLTS, EN GABINETE NEMA 1 CAT. LA400SMX EL CONCEPTO INCLUYE, CONEXIÓN, IDENTIFICACIÓN, LIMPIEZA, MANO DE OBRA CALIFICADA, HERRAMIENTA, EQUIPOS DE SEGURIDAD Y PROTECCIÓN Y TODO LO NECESARIO PARA SU CORRECTA INSTALACIÓN. | PZA |  | 3196.5952
IE-465 | SUMINISTRO E INSTALACIÓN DE INTERRUPTOR TERMOMAGNÉTICO ENCHUFABLE MARCA SQUARE D, CATALOGO FA12030, 1 POLO, 30 AMPERES, 240 VOLTS, EL CONCEPTO INCLUYE, CONEXIÓN, IDENTIFICACIÓN, LIMPIEZA, MANO DE OBRA CALIFICADA, HERRAMIENTA, EQUIPOS DE SEGURIDAD Y PROTECCIÓN Y TODO LO NECESARIO PARA SU CORRECTA INSTALACIÓN. | PZA |  | 657.588
IE-466 | SUMINISTRO E INSTALACIÓN DE INTERRUPTOR TERMOMAGNÉTICO ENCHUFABLE MARCA SQUARE D, CATALOGO FA22040, 2 POLOS, 40 AMPERES, 240 VOLTS, EL CONCEPTO INCLUYE, CONEXIÓN, IDENTIFICACIÓN, LIMPIEZA, MANO DE OBRA CALIFICADA, HERRAMIENTA, EQUIPOS DE SEGURIDAD Y PROTECCIÓN Y TODO LO NECESARIO PARA SU CORRECTA INSTALACIÓN. | PZA |  | 1831.5666
IE-467 | SUMINISTRO E INSTALACIÓN DE INTERRUPTOR TERMOMAGNÉTICO ENCHUFABLE MARCA SQUARE D, CATALOGO FA32050, 3 POLOS, 50 AMPERES, 240 VOLTS, EL CONCEPTO INCLUYE, CONEXIÓN, IDENTIFICACIÓN, LIMPIEZA, MANO DE OBRA CALIFICADA, HERRAMIENTA, EQUIPOS DE SEGURIDAD Y PROTECCIÓN Y TODO LO NECESARIO PARA SU CORRECTA INSTALACIÓN. | PZA |  | 2716.223
IE-468 | SUMINISTRO E INSTALACIÓN DE INTERRUPTOR TERMOMAGNÉTICO ENCHUFABLE MARCA SQUARE D, CATALOGO FA32100, 3 POLOS, 100 AMPERES, 240 VOLTS, EL CONCEPTO INCLUYE, CONEXIÓN, IDENTIFICACIÓN, LIMPIEZA, MANO DE OBRA CALIFICADA, HERRAMIENTA, EQUIPOS DE SEGURIDAD Y PROTECCIÓN Y TODO LO NECESARIO PARA SU CORRECTA INSTALACIÓN. | PZA |  | 4627.5033
IE-469 | SUMINISTRO E INSTALACIÓN DE INTERRUPTOR TERMOMAGNÉTICO INDUSTRIAL EN CAJA MOLDEADA, GABINETE NEMA 1 USOS GENERALES, CLASE 655, GABINETE JDA, 225 AMPERES DE MARCO, CATALOGO JDA36225, 3 POLOS, 225 AMPERES, 600 VOLTS, EL CONCEPTO INCLUYE, CONEXIÓN, IDENTIFICACIÓN, LIMPIEZA, MANO DE OBRA CALIFICADA, HERRAMIENTA, EQUIPOS DE SEGURIDAD Y PROTECCIÓN Y TODO LO NECESARIO PARA SU CORRECTA INSTALACIÓN. | PZA |  | 8051.172
IE-470 | SUMINISTRO E INSTALACIÓN DE INTERRUPTOR TERMOMAGNÉTICO INDUSTRIAL EN CAJA MOLDEADA, GABINETE NEMA 1 USOS GENERALES, CLASE 655, MARCO H, 150 AMPERES DE MARCO, CATALOGO HDL36150, 3 POLOS, 150 AMPERES, 600 VOLTS, EL CONCEPTO INCLUYE, CONEXIÓN, IDENTIFICACIÓN, LIMPIEZA, MANO DE OBRA CALIFICADA, HERRAMIENTA, EQUIPOS DE SEGURIDAD Y PROTECCIÓN Y TODO LO NECESARIO PARA SU CORRECTA INSTALACIÓN. | PZA |  | 13132.514
IE-471 | SUMINISTRO E INSTALACIÓN DE INTERRUPTOR TERMOMAGNÉTICO INDUSTRIAL EN CAJA MOLDEADA, GABINETE NEMA 1 USOS GENERALES, CLASE 655, MARCO JDL, 250 AMPERES DE MARCO, CATALOGO JDL36175, 3 POLOS, 1755 AMPERES, 600 VOLTS, EL CONCEPTO INCLUYE, CONEXIÓN, IDENTIFICACIÓN, LIMPIEZA, MANO DE OBRA CALIFICADA, HERRAMIENTA, EQUIPOS DE SEGURIDAD Y PROTECCIÓN Y TODO LO NECESARIO PARA SU CORRECTA INSTALACIÓN. | PZA |  | 13718.6868
IE-472 | SUMINISTRO E INSTALACIÓN DE INTERRUPTOR TERMOMAGNÉTICO INDUSTRIAL EN CAJA MOLDEADA, GABINETE NEMA 1 USOS GENERALES, CLASE 655, MARCO KAL, 225 AMPERES DE MARCO, CATALOGO KAL36150, 3 POLOS, 150 AMPERES, 600 VOLTS, EL CONCEPTO INCLUYE, CONEXIÓN, IDENTIFICACIÓN, LIMPIEZA, MANO DE OBRA CALIFICADA, HERRAMIENTA, EQUIPOS DE SEGURIDAD Y PROTECCIÓN Y TODO LO NECESARIO PARA SU CORRECTA INSTALACIÓN. | PZA |  | 11256.4611
IE-473 | SUMINISTRO E INSTALACIÓN DE INTERRUPTOR TERMOMAGNÉTICO INDUSTRIAL EN CAJA MOLDEADA, GABINETE NEMA 1 USOS GENERALES,, MARCO LAL, 250 AMPERES DE MARCO, CATALOGO LAL36250 3 POLOS, 250 AMPERES, 600 VOLTS, EL CONCEPTO INCLUYE, CONEXIÓN, IDENTIFICACIÓN, LIMPIEZA, MANO DE OBRA CALIFICADA, HERRAMIENTA, EQUIPOS DE SEGURIDAD Y PROTECCIÓN Y TODO LO NECESARIO PARA SU CORRECTA INSTALACIÓN. | PZA |  | 11191.1465
IE-474 | SUMINISTRO E INSTALACIÓN DE INTERRUPTOR TERMOMAGNÉTICO INDUSTRIAL EN CAJA MOLDEADA, GABINETE NEMA 1, M800SMX USOS GENERALES, CLASE 655, MARCO L, 600 AMPERES DE MARCO, CATALOGO MJL36600, 3 POLOS, 600 AMPERES, 600 VOLTS, EL CONCEPTO INCLUYE, CONEXIÓN, IDENTIFICACIÓN, LIMPIEZA, MANO DE OBRA CALIFICADA, HERRAMIENTA, EQUIPOS DE SEGURIDAD Y PROTECCIÓN Y TODO LO NECESARIO PARA SU CORRECTA INSTALACIÓN. | PZA |  | 8051.172
IE-475 | SUMINISTRO E INSTALACIÓN DE INTERRUPTOR TERMOMAGNÉTICO INDUSTRIAL EN CAJA MOLDEADA, GABINETE NEMA 3R PARA INT. PRINCIPAL, CATALOGO JGL36200, 3 POLOS, 200 AMPERES, 600 VOLTS, EL CONCEPTO INCLUYE, CONEXIÓN, IDENTIFICACIÓN, LIMPIEZA, MANO DE OBRA CALIFICADA, HERRAMIENTA, EQUIPOS DE SEGURIDAD Y PROTECCIÓN Y TODO LO NECESARIO PARA SU CORRECTA INSTALACIÓN. | PZA |  | 10903.0464
IE-476 | SUMINISTRO E INSTALACIÓN DE INTERRUPTOR TERMOMAGNÉTICO INDUSTRIAL EN CAJA MOLDEADA, GABINETE NEMA 3R USOS GENERALES, CATALOGO MGL36500 3X500, EL CONCEPTO INCLUYE, CONEXIÓN, IDENTIFICACIÓN, LIMPIEZA, MANO DE OBRA CALIFICADA, HERRAMIENTA, EQUIPOS DE SEGURIDAD Y PROTECCIÓN Y TODO LO NECESARIO PARA SU CORRECTA INSTALACIÓN. | PZA |  | 28188.0063
IE-477 | SUMINISTRO E INSTALACIÓN DE INTERRUPTOR TERMOMAGNÉTICO INDUSTRIAL HDA36125, 3 POLOS, 125 AMPERES, EL CONCEPTO INCLUYE, CONEXIÓN, IDENTIFICACIÓN, LIMPIEZA, MANO DE OBRA CALIFICADA, HERRAMIENTA, EQUIPOS DE SEGURIDAD Y PROTECCIÓN Y TODO LO NECESARIO PARA SU CORRECTA INSTALACIÓN. | PZA |  | 6212.9552
IE-478 | SUMINISTRO E INSTALACIÓN DE INTERRUPTOR TERMOMAGNÉTICO MARCA SQUARE D CATALOGO QOB-3100, 3 POLOS, 100 AMPERES, 240 VOLTS, EL CONCEPTO INCLUYE, CONEXIÓN, IDENTIFICACIÓN, LIMPIEZA, MANO DE OBRA CALIFICADA, HERRAMIENTA, EQUIPOS DE SEGURIDAD Y PROTECCIÓN Y TODO LO NECESARIO PARA SU CORRECTA INSTALACIÓN. | PZA |  | 1526.9363
IE-479 | SUMINISTRO E INSTALACIÓN DE INTERRUPTOR TERMOMAGNÉTICO MARCA SQUARE D CATALOGO QOB-360, 3 POLOS, 60 AMPERES, 240 VOLTS, EL CONCEPTO INCLUYE, CONEXIÓN, IDENTIFICACIÓN, LIMPIEZA, MANO DE OBRA CALIFICADA, HERRAMIENTA, EQUIPOS DE SEGURIDAD Y PROTECCIÓN Y TODO LO NECESARIO PARA SU CORRECTA INSTALACIÓN. | PZA |  | 1102.6096
IE-480 | SUMINISTRO E INSTALACIÓN DE INTERRUPTOR TERMOMAGNÉTICO MARCA SQUARE D MODELO I-LINE-220, 2 POLO, 20 AMPERES, 240 VOLTS, INCLUYE: CONEXIÓN, IDENTIFICACIÓN, MANO DE OBRA, HERRAMIENTA, EQUIPOS DE SEGURIDAD Y PROTECCIÓN Y TODO LO NECESARIO PARA SU CORRECTA INSTALACIÓN. CONSIDERAR EQUIPO DE SEGURIDAD NECESARIO Y CUMPLIMIENTO DE LA NORMA RESPECTIVA PARA LA CORRECTA EJECUCIÓN DEL CONCEPTO. | PZA |  | 2229.18
IE-481 | SUMINISTRO E INSTALACIÓN DE INTERRUPTOR TERMOMAGNÉTICO MARCA SQUARE D MODELO I-LINE-230, 2 POLO, 30 AMPERES, 240 VOLTS, INCLUYE: CONEXIÓN, IDENTIFICACIÓN, MANO DE OBRA, HERRAMIENTA, EQUIPOS DE SEGURIDAD Y PROTECCIÓN Y TODO LO NECESARIO PARA SU CORRECTA INSTALACIÓN. CONSIDERAR EQUIPO DE SEGURIDAD NECESARIO Y CUMPLIMIENTO DE LA NORMA RESPECTIVA PARA LA CORRECTA EJECUCIÓN DEL CONCEPTO. | PZA |  | 2299.5015
IE-482 | SUMINISTRO E INSTALACIÓN DE INTERRUPTOR TERMOMAGNÉTICO MARCA SQUARE D MODELO I-LINE-260, 2 POLO, 60 AMPERES, 240 VOLTS, INCLUYE: CONEXIÓN, IDENTIFICACIÓN, MANO DE OBRA, HERRAMIENTA, EQUIPOS DE SEGURIDAD Y PROTECCIÓN Y TODO LO NECESARIO PARA SU CORRECTA INSTALACIÓN. CONSIDERAR EQUIPO DE SEGURIDAD NECESARIO Y CUMPLIMIENTO DE LA NORMA RESPECTIVA PARA LA CORRECTA EJECUCIÓN DEL CONCEPTO. | PZA |  | 2339.022
IE-483 | SUMINISTRO E INSTALACIÓN DE INTERRUPTOR TERMOMAGNÉTICO MARCA SQUARE D, CATALOGO I-LINE-3125, 3 POLOS, 125 AMPERES, 240 VOLTS, EL CONCEPTO INCLUYE, CONEXIÓN, IDENTIFICACIÓN, LIMPIEZA, MANO DE OBRA CALIFICADA, HERRAMIENTA, EQUIPOS DE SEGURIDAD Y PROTECCIÓN Y TODO LO NECESARIO PARA SU CORRECTA INSTALACIÓN. CONSIDERAR EQUIPO DE SEGURIDAD NECESARIO Y CUMPLIMIENTO DE LA NORMA RESPECTIVA PARA LA CORRECTA EJECUCIÓN DEL CONCEPTO. | PZA |  | 3143.4613
IE-484 | SUMINISTRO E INSTALACIÓN DE INTERRUPTOR TERMOMAGNÉTICO MARCA SQUARE D, CATALOGO I-LINE-330, 3 POLOS, 30 AMPERES, 240 VOLTS, EL CONCEPTO INCLUYE, CONEXIÓN, IDENTIFICACIÓN, LIMPIEZA, MANO DE OBRA CALIFICADA, HERRAMIENTA, EQUIPOS DE SEGURIDAD Y PROTECCIÓN Y TODO LO NECESARIO PARA SU CORRECTA INSTALACIÓN. CONSIDERAR EQUIPO DE SEGURIDAD NECESARIO Y CUMPLIMIENTO DE LA NORMA RESPECTIVA PARA LA CORRECTA EJECUCIÓN DEL CONCEPTO. | PZA |  | 1999.8728
IE-485 | SUMINISTRO E INSTALACIÓN DE INTERRUPTOR TERMOMAGNÉTICO MARCA SQUARE D, CATALOGO I-LINE-340, 3 POLOS, 40 AMPERES, 240 VOLTS, EL CONCEPTO INCLUYE, CONEXIÓN, IDENTIFICACIÓN, LIMPIEZA, MANO DE OBRA CALIFICADA, HERRAMIENTA, EQUIPOS DE SEGURIDAD Y PROTECCIÓN Y TODO LO NECESARIO PARA SU CORRECTA INSTALACIÓN. CONSIDERAR EQUIPO DE SEGURIDAD NECESARIO Y CUMPLIMIENTO DE LA NORMA RESPECTIVA PARA LA CORRECTA EJECUCIÓN DEL CONCEPTO. | PZA |  | 3042.3184
IE-486 | SUMINISTRO E INSTALACIÓN DE INTERRUPTOR TERMOMAGNÉTICO MARCA SQUARE D, CATALOGO I-LINE-350, 3 POLOS, 50 AMPERES, 240 VOLTS, EL CONCEPTO INCLUYE, CONEXIÓN, IDENTIFICACIÓN, LIMPIEZA, MANO DE OBRA CALIFICADA, HERRAMIENTA, EQUIPOS DE SEGURIDAD Y PROTECCIÓN Y TODO LO NECESARIO PARA SU CORRECTA INSTALACIÓN. CONSIDERAR EQUIPO DE SEGURIDAD NECESARIO Y CUMPLIMIENTO DE LA NORMA RESPECTIVA PARA LA CORRECTA EJECUCIÓN DEL CONCEPTO. | PZA |  | 2901.655
IE-487 | SUMINISTRO E INSTALACIÓN DE INTERRUPTOR TERMOMAGNETICO MARCO "L" ENCHUFABLE MARCA SQUARE D, CATALOGO LH36350, 3 POLOS, 350 AMPERES, 480 VOLTS, EL CONCEPTO INCLUYE, CONEXIÓN, IDENTIFICACIÓN, LIMPIEZA, MANO DE OBRA CALIFICADA, HERRAMIENTA, EQUIPOS DE SEGURIDAD Y PROTECCIÓN Y TODO LO NECESARIO PARA SU CORRECTA INSTALACIÓN. | PZA |  | 6398.0689
IE-488 | SUMINISTRO E INSTALACIÓN DE TABLERO DE DISTRIBUCIÓN "A" PARA ALUMBRADO Y RECEPTÁCULOS, MARCA SQUARE D, CATALOGO NQ304L100-S, DE SOBREPONER, ZAPATAS PRINCIPALES DE 100 AMPERES, ALIMENTACIÓN 3 FASES, 4 HILOS, 220 / 127 VOLTS, INCLUYE: COLOCACIÓN, FIJACIÓN, PEINADO DE CABLES CON CINTURÓN PLÁSTICO, IDENTIFICACIÓN DE CIRCUITOS DERIVADOS, LIMPIEZA, MANO DE OBRA, HERRAMIENTA, EQUIPOS DE SEGURIDAD Y PROTECCIÓN Y TODO LO NECESARIO PARA SU CORRECTA INSTALACIÓN. | PZA |  | 8160.2179
IE-489 | SUMINISTRO E INSTALACIÓN DE TABLERO DE DISTRIBUCIÓN "TGE" PARA GENERAL DE EMERGENCIA, MARCA SQUARE D, CATALOGO NQ304AB100-S, DE SOBREPONER, INTERRUPTOR PRINCIPAL DE 100 AMPERES, BARRAS DE 100 AMPERES, ALIMENTACIÓN 3 FASES, 4 HILOS, 220 / 127 VOLTS, INCLUYE: COLOCACIÓN, FIJACIÓN, PEINADO DE CABLES CON CINTURÓN PLÁSTICO, IDENTIFICACIÓN DE CIRCUITOS DERIVADOS, LIMPIEZA, MANO DE OBRA, HERRAMIENTA, EQUIPOS DE SEGURIDAD Y PROTECCIÓN Y TODO LO NECESARIO PARA SU CORRECTA INSTALACIÓN. | PZA |  | 13051.9889
IE-490 | SUMINISTRO E INSTALACIÓN DE TABLERO DE DISTRIBUCIÓN "TGN" PARA ACOMETIDA, Y GENERAL, MARCA SQUARE D, CATALOGO NQ304AB225-S, DE SOBREPONER, INTERRUPTOR PRINCIPAL DE 150 AMPERES, BARRAS DE 225 AMPERES, ALIMENTACIÓN 3 FASES, 4 HILOS, 220 / 127 VOLTS, INCLUYE: COLOCACIÓN, FIJACIÓN, PEINADO DE CABLES CON CINTURÓN PLÁSTICO, IDENTIFICACIÓN DE CIRCUITOS DERIVADOS, LIMPIEZA, MANO DE OBRA, HERRAMIENTA, EQUIPOS DE SEGURIDAD Y PROTECCIÓN Y TODO LO NECESARIO PARA SU CORRECTA INSTALACIÓN. | PZA |  | 15163.5678
IE-491 | SUMINISTRO E INSTALACIÓN DE TABLERO DE DISTRIBUCIÓN (TABLERO "A"), MARCA SQUARE D CATALOGO NQ30-4L22514-S DE SOBREPONER, 3 FASES, 4 HILOS, 240 VCA, CON ZAPATAS PRINCIPALES DE 225 AMPERES, EL CONCEPTO INCLUYE, COLOCACIÓN, FIJACIÓN, PEINADO DE CABLES CON CINTURÓN SUJETA CABLES DE PLÁSTICO DE 3 MM DE ANCHO Y 10.2 MM DE LONGITUD DE LA MARCA LEGRAND, IDENTIFICACIÓN, MANO DE OBRA CALIFICADA, HERRAMIENTA, EQUIPOS DE SEGURIDAD Y PROTECCIÓN Y TODO LO NECESARIO PARA SU CORRECTA INSTALACIÓN. | PZA |  | 26776.8634
IE-492 | SUMINISTRO E INSTALACIÓN DE TABLERO GENERAL NORMAL DESENSAMBLADO (TABLERO "G"), MARCA SQUARE D CATALOGO I-LINE, 14" DE ANCHO, 3 FASES, 4 HILOS, 240 VCA, KIT PARA INTERRUPTOR JG141B COMO INTERRUPTOR PRINCIPAL Y ZAPATAS PRINCIPALES DE 225 AMPERES, EL CONCEPTO INCLUYE, COLOCACIÓN, FIJACIÓN, PEINADO DE CABLES CON CINTURÓN SUJETA CABLES DE PLÁSTICO DE 3 MM DE ANCHO Y 10.2 MM DE LONGITUD DE LA MARCA LEGRAND, IDENTIFICACIÓN, MANO DE OBRA CALIFICADA, HERRAMIENTA, EQUIPOS DE SEGURIDAD Y PROTECCIÓN Y TODO LO NECESARIO PARA SU CORRECTA INSTALACIÓN. | PZA |  | 35615.4344
IE-493 | SUMINISTRO E INSTALACIÓN DE TABLERO GENERAL NORMAL DESENSAMBLADO (TABLERO "G"), MARCA SQUARE D CATALOGO NQ30-4AB22514S DE SOBREPONER, 20" DE ANCHO, 3 FASES, 4 HILOS, 240 VCA, KIT PARA INTERRUPTOR NQMB2HJ14 COMO INTERRUPTOR PRINCIPAL 3 POLOS, 175 A, JDL36175 Y ZAPATAS PRINCIPALES DE 250 AMPERES, EL CONCEPTO INCLUYE, COLOCACIÓN, FIJACIÓN, PEINADO DE CABLES CON CINTURÓN SUJETA CABLES DE PLÁSTICO DE 3 MM DE ANCHO Y 10.2 MM DE LONGITUD DE LA MARCA LEGRAND, IDENTIFICACIÓN, MANO DE OBRA CALIFICADA, HERRAMIENTA, EQUIPOS DE SEGURIDAD Y PROTECCIÓN Y TODO LO NECESARIO PARA SU CORRECTA INSTALACIÓN. | PZA |  | 18906.5863
IE-494 | SUMINISTRO E INSTALACIÓN DE TABLERO GENERAL NORMAL DESENSAMBLADO (TABLERO "G"), MARCA SQUARE D CATALOGO NQ30-4AB225-S DE SOBREPONER, 20" DE ANCHO, 3 FASES, 4 HILOS, 240 VCA, KIT PARA INTERRUPTOR JGL36200 COMO INTERRUPTOR PRINCIPAL Y ZAPATAS PRINCIPALES DE 225 AMPERES, EL CONCEPTO INCLUYE, COLOCACIÓN, FIJACIÓN, PEINADO DE CABLES CON CINTURÓN SUJETA CABLES DE PLÁSTICO DE 3 MM DE ANCHO Y 10.2 MM DE LONGITUD DE LA MARCA LEGRAND, IDENTIFICACIÓN, MANO DE OBRA CALIFICADA, HERRAMIENTA, EQUIPOS DE SEGURIDAD Y PROTECCIÓN Y TODO LO NECESARIO PARA SU CORRECTA INSTALACIÓN. | PZA |  | 21634.3918
IE-495 | SUMINISTRO E INSTALACIÓN DE TABLERO GENERAL NORMAL DESENSAMBLADO (TABLERO "G"), MARCA SQUARE D CATALOGO NQ30-4AB400-S DE SOBREPONER, 20" DE ANCHO, 3 FASES, 4 HILOS, 240 VCA, KIT PARA INTERRUPTOR LAL36250 COMO INTERRUPTOR PRINCIPAL Y ZAPATAS PRINCIPALES DE 225 AMPERES, EL CONCEPTO INCLUYE, COLOCACIÓN, FIJACIÓN, PEINADO DE CABLES CON CINTURÓN SUJETA CABLES DE PLÁSTICO DE 3 MM DE ANCHO Y 10.2 MM DE LONGITUD DE LA MARCA LEGRAND, IDENTIFICACIÓN, MANO DE OBRA CALIFICADA, HERRAMIENTA, EQUIPOS DE SEGURIDAD Y PROTECCIÓN Y TODO LO NECESARIO PARA SU CORRECTA INSTALACIÓN. | PZA |  | 20908.6332
IE-496 | SUMINISTRO E INSTALACIÓN DE TABLERO GENERAL NORMAL DESENSAMBLADO (TABLERO "G"), MARCA SQUARE D CATALOGO NQ42-4AB40014-S DE SOBREPONER, 14" DE ANCHO, 3 FASES, 4 HILOS, 240 VCA, KIT PARA INTERRUPTOR LA364400 COMO INTERRUPTOR PRINCIPAL Y ZAPATAS PRINCIPALES DE 400 AMPERES, EL CONCEPTO INCLUYE, COLOCACIÓN, FIJACIÓN, PEINADO DE CABLES CON CINTURÓN SUJETA CABLES DE PLÁSTICO DE 3 MM DE ANCHO Y 10.2 MM DE LONGITUD DE LA MARCA LEGRAND, IDENTIFICACIÓN, MANO DE OBRA CALIFICADA, HERRAMIENTA, EQUIPOS DE SEGURIDAD Y PROTECCIÓN Y TODO LO NECESARIO PARA SU CORRECTA INSTALACIÓN. | PZA |  | 30498.5898
IE-497 | SUMINISTRO E INSTALACIÓN DE TABLERO GENERAL NORMAL DESENSAMBLADO (TABLERO "TGN"), MARCA SQUARE D TIPO I-LINE CATALOGO MG660M82B DE SOBREPONER, 42" DE ANCHO, 3 FASES, 4 HILOS, 240 VCA, KIT PARA INTERRUPTOR PRINCIPAL NUEVO 3P-500A ZAPATAS PRINCIPALES DE600 AMPERES, EL CONCEPTO INCLUYE, COLOCACIÓN, FIJACIÓN, PEINADO DE CABLES CON CINTURÓN SUJETA CABLES DE PLÁSTICO DE 3 MM DE ANCHO Y 10.2 MM DE LONGITUD DE LA MARCA LEGRAND, IDENTIFICACIÓN, MANO DE OBRA CALIFICADA, HERRAMIENTA, EQUIPOS DE SEGURIDAD Y | PZA |  | 26764.3194
IE-498 | SUMINISTRO Y COLOCACIÓN DE IDENTIFICADORES DE LOS CTOS (CABLES) DENTRO DEL TABLERO, TAPA DE CONTACTO, Y PLANO (VISTA DE PLANTA) EN EL TABLERO PARA UBICACIÓN DEL CTO. ESTO APLICA PARA EQUIPOS EN CUARTO DE TABLEROS Y ON LINE, ADEMÁS EN EL INTERRUPTOR, CADA CABLE Y ALIMENTADOR DEBERÁ ESTAR ETIQUETADO, DE DOND VIENE O A DONDE VA INCLUYE: EQUIPOS, MANO DE OBRA, HERRAMIENTA, ACARREOS, LIMPIEZA, EQUIPOS DE SEGURIDAD Y PROTECCIÓN Y TODO LO NECESARIO PARA SU CORRECTA OPERACIÓN. | LOTE |  | 1212.8932
IE-499 | SUMINISTRO Y CONEXIÓN DE INTERRUPTOR DE SEGURIDAD TIPO CUCHILLAS DE 3P-30 AMPS, MARCA SQUARE'D EN GABINETE NEMA 1, CAT. DU321, INCLUYE: FIJACIÓN, MATERIAL, MANO DE OBRA, HERRAMIENTA, EQUIPO, ANDAMIOS, ACARREOS, DESPERDICIOS, LIMPIEZA, EQUIPOS DE SEGURIDAD Y PROTECCIÓN Y TODO LO NECESARIO PARA SU CORRECTA INSTALACIÓN. SE DEBERÁ CANCELAR UNA DE LAS FASES. | PZA |  | 886.9004
IE-500 | SUMINISTRO E INSTALACIÓN DE TABLERO DE DISTRIBUCIÓN "A" TIPO "NQ" CATALOGO NQ304L10014S, EN 3 FASES, 4 HILOS MAS TIERRA FÍSICA EN 220/127 VOLTS CON ZAPATAS PRINCIPALES DE 100AMP. CON KIT DE BARRA PARA TIERRA FÍSICA CATALOGO PK18GTA MARCA SQUARE´D | PZA |  | 8682.6064
IE-501 | SUMINISTRO E INSTALACIÓN DE TABLERO DE DISTRIBUCIÓN "A" TIPO "QO" CATALOGO QO320L125G, EN 3 FASES, 4 HILOS MAS TIERRA FÍSICA EN 220/127 VOLTS CON ZAPATAS PRINCIPALES DE 125AMP. CON KIT DE BARRA PARA TIERRA FÍSICA CATALOGO PK18GTA MARCA SQUARE´D | PZA |  | 4760.3355
IE-502 | SUMINISTRO E INSTALACIÓN DE TABLERO DE DISTRIBUCIÓN "A", SERVICIO EMERGENCIA, TIPO "NQ", CATALOGO "NQ424AB22514S", EN 3 FASES, 4 HILOS MAS TIERRA FÍSICA EN 220/127 VOLTS, CON INTERRUPTOR PRINCIPAL DE 3P-100A, CON KIT DE BARRA PARA TIERRA FÍSICA CATALOGO "PK23GTA", MARCA "SQUARE'D". EL CONCEPTO INCLUYE, COLOCACIÓN, FIJACIÓN, PROGRAMACIÓN, MANO DE OBRA CALIFICADA, HERRAMIENTA, EQUIPOS DE SEGURIDAD Y PROTECCIÓN Y TODO LO NECESARIO PARA SU CORRECTA INSTALACIÓN. | PZA |  | 12271.6901
IE-503 | SUMINISTRO E INSTALACIÓN DE TABLERO DE DISTRIBUCIÓN "B" TIPO "NQ" CATALOGO NQ424L22514S, EN 3 FASES, 4 HILOS MAS TIERRA FÍSICA EN 220/127 VOLTS CON ZAPATAS PRINCIPALES DE 225AMP. CON KIT DE BARRA PARA TIERRA FÍSICA CATALOGO PK23GTA MARCA SQUARE´D | PZA |  | 18242.9829
IE-504 | SUMINISTRO E INSTALACIÓN DE TABLERO DE DISTRIBUCIÓN "R" TIPO CENTRO DE CARGA CATALOGO NQ303L100, EN 2 FASES, 3 HILOS MAS TIERRA FÍSICA Y TIERRA ELECTRÓNICA AISLADA EN 208/120 VOLTS CON ZAPATAS PRINCIPALES DE 100AMP. INT. PRINCIPAL INTEGRADO DE 2P-50 AMP. CON KIT DE BARRA PARA TIERRA FÍSICA INCLUIDA Y KIT DE BARRA PARA TIERRA ELECTRÓNICA AISLADA CATALOGO PK12GTA CON KIT AISLADOR DE BARRA CATALOGO PKGTAB MARCA SQUARE´D | PZA |  | 5479.5871
IE-505 | SUMINISTRO E INSTALACIÓN DE TABLERO DE DISTRIBUCIÓN "R" TIPO CENTRO DE CARGA CATALOGO QO120L125G, EN 2 FASES, 3 HILOS MAS TIERRA FÍSICA Y TIERRA ELECTRÓNICA AISLADA EN 208/120 VOLTS CON ZAPATAS PRINCIPALES DE 125AMP. CON KIT DE BARRA PARA TIERRA FÍSICA INCLUIDA Y KIT DE BARRA PARA TIERRA ELECTRÓNICA AISLADA CATALOGO PK12GTA CON KIT AISLADOR DE BARRA CATALOGO PKGTAB MARCA SQUARE´D | PZA |  | 2451.7704
IE-506 | SUMINISTRO E INSTALACIÓN DE TABLERO DE DISTRIBUCIÓN "V" TIPO CENTRO DE CARGA CATALOGO NQ 183L100, EN 2 FASES, 3 HILOS MAS TIERRA FÍSICA EN 220/127 VOLTS CON ZAPATAS PRINCIPALES DE 100AMP. CON KIT DE BARRA PARA TIERRA FÍSICA INCLUIDO MARCA SQUARE´D | PZA |  | 3062.2225
IE-507 | SUMINISTRO E INSTALACIÓN DE TABLERO DE DISTRIBUCIÓN "V" TIPO CENTRO DE CARGA CATALOGO QO112L125G, EN 2 FASES, 3 HILOS MAS TIERRA FÍSICA EN 220/127 VOLTS CON ZAPATAS PRINCIPALES DE 125AMP. CON KIT DE BARRA PARA TIERRA FÍSICA INCLUIDO MARCA SQUARE´D | PZA |  | 1968.62
IE-508 | SUMINISTRO E INSTALACIÓN DE TABLERO GENERAL "TGN" TIPO "I-LINE" CATALOGO ML400101B, EN 3 FASES, 4 HILOS MAS TIERRA FÍSICA EN 220/127 VOLTS CON ZAPATAS PRINCIPALES 400AMP. CON KIT DE BARRA PARA TIERRA FÍSICA CATALOGO PK18GTA MARCA SQUARE´D. | PZA |  | 13394.707
IE-509 | SUMINISTRO E INSTALACIÓN DE TABLERO GENERAL "TGN" TIPO "NQ" CATALOGO NQ304AB22514S, EN 3 FASES, 4 HILOS MAS TIERRA FÍSICA EN 220/127 VOLTS CON INTERRUPTOR PRINCIPAL DE 3P-125AMP. CON KIT DE BARRA PARA TIERRA FÍSICA CATALOGO PK18GTA MARCA SQUARE´D. | PZA |  | 17004.9324
IE-510 | SUMINISTRO E INSTALACIÓN DE TABLERO GENERAL "TGN", SERVICIO NORMAL, TIPO "I-LINE", CATALOGO "LA400M81B", EN 3 FASES, 4 HILOS MAS TIERRA FÍSICA EN 220/127 VOLTS, CON INTERRUPTOR PRINCIPAL DE 3P-300A, MARCA "SQUARE'D". | PZA |  | 19930.0912
IE-511 | SUMINISTRO E INSTALACIÓN DE TABLERO SQUARE D QO-08-16L, INCLUYE: SUMINISTRO E INSTALACIÓN, PRUEBAS FINALES, LIMPIEZA DEL ÁREA DE TRABAJO Y RETIRO DE LOS MATERIALES SOBRANTES FUERA DE LA OBRA CON TIRO LIBRE, ASÍ COMO LAS MANIOBRAS NECESARIAS PARA SU CORRECTA TERMINACIÓN. | PZA |  | 1543.5412
IE-512 | SUMINISTRO E INSTALACIÓN DE TABLERO SQUARE D QO-1123L 125, INCLUYE: SUMINISTRO E INSTALACIÓN, PRUEBAS FINALES, LIMPIEZA DEL ÁREA DE TRABAJO DE LOS MATERIALES SOBRANTES FUERA DE LA OBRA CON TIRO LIBRE, ASÍ COMO LAS MANIOBRAS NECESARIAS PARA SU CORRECTA TERMINACIÓN. | PZA |  | 3433.336
IE-513 | SUMINISTRO E INSTALACIÓN DE TABLERO SQUARE D QO-420-L125, INCLUYE: SUMINISTRO E INSTALACIÓN, PRUEBAS FINALES, LIMPIEZA DEL ÁREA DE TRABAJO Y RETIRO DE LOS MATERIALES SOBRANTES FUERA DE LA OBRA CON TIRO LIBRE, ASÍ COMO LAS MANIOBRAS NECESARIAS PARA SU CORRECTA TERMINACIÓN. | PZA |  | 2969.2144
IE-514 | SUMINISTRO E INSTALACIÓN DEL DESCONECTADOR DE SEGURIDAD TIPO CUCHILLAS (), SERVICIO LIGERO, GABINETE NEMA 1 USOS GENERALES, MARCA SQUARE D CATALOGO DTU3621N (SIN PORTA FUSIBLES), 3 POLOS, 60 AMPERES, 600 VCA, EL CONCEPTO INCLUYE, COLOCACIÓN, FIJACIÓN, PEINADO DE CABLES CON CINTURÓN SUJETA CABLES DE PLÁSTICO DE 3 MM DE ANCHO Y 10.2 MM DE LONGITUD DE LA MARCA LEGRAND, IDENTIFICACIÓN, MANO DE OBRA CALIFICADA, HERRAMIENTA, EQUIPOS DE SEGURIDAD Y PROTECCIÓN Y TODO LO NECESARIO PARA SU CORRECTA INSTALACIÓN. | PZA |  | 15142.1848
J10 | TRÁMITES GESTIONES Y PRUEBAS |  |  |  | 2
IE-515 | CERTIFICADO DE VERIFICACIÓN DE LA INSTALACIÓN ELÉCTRICA | LOTE |  | 15405.6
IE-516 | CONTRATO PROVISIONAL DE OBRA EN BAJA TENSIÓN ANTE C. F. E | LOTE |  | 13773.5359
IE-517 | GESTIONES ANTE LA C. F. E PARA LA APERTURA DE LA SOLICITUD DE FACTIBILIDAD, PAGO DE APORTACIÓN, CONTRATACIÓN Y COORDINACIÓN DE CONEXIÓN DE MEDIDORES HASTA SU PUESTA EN OPERACIÓN | LOTE |  | 18724.3798
IE-518 | PRUEBAS DE AISLAMIENTO A ALIMENTADORES CON EQUIPO CERTIFICADO Y ANEXAR COPIA DE CERTIFICADO, INCLUYE: EQUIPOS, MANO DE OBRA, HERRAMIENTA, ACARREOS, LIMPIEZA, EQUIPOS DE SEGURIDAD Y PROTECCIÓN Y TODO LO NECESARIO PARA SU CORRECTA OPERACIÓN. | LOTE |  | 3232.136
IE-519 | PRUEBAS DE SECUENCIA DE FASE, TENSIÓN Y DE CORRIENTE A ALIMENTADORES CON EQUIPO CERTIFICADO Y ANEXAR COPIA DE CERTIFICADO, INCLUYE: EQUIPOS, MANO DE OBRA, HERRAMIENTA, ACARREOS, LIMPIEZA, EQUIPOS DE SEGURIDAD Y PROTECCIÓN Y TODO LO NECESARIO PARA SU CORRECTA OPERACIÓN. | LOTE |  | 2790.7347
IE-520 | PRUEBAS DE SISTEMA DE TIERRAS, MEDICIONES CON EQUIPO CERTIFICADO Y ANEXAR COPIA DE CERTIFICADO, INCLUYE: EQUIPOS, MANO DE OBRA, HERRAMIENTA, ACARREOS, LIMPIEZA, EQUIPOS DE SEGURIDAD Y PROTECCIÓN Y TODO LO NECESARIO PARA SU CORRECTA OPERACIÓN. | LOTE |  | 2990.3707
J11 | SOPORTERIA PARA TUBERÍA DE ALIMENTACIÓN |  |  |  | 2
IE-521 | VARILLA ROSCADA DE 1/4 POR 3.00 METROS MCA. CLEVIS INCLUYE CORTES, HERRAJES, HERRAMIENTAS PARA SU INSTALACIÓN, LIMPIEZA DEL ÁREA DE TRABAJO Y RETIRO DE LOS MATERIALES SOBRANTES A TIRO LIBRE ASÍ LAS COMO MANIOBRAS NECESARIAS PARA SU CORRECTA TERMINACIÓN | PZA |  | 64.5289
IE-522 | SUMINISTRO E INSTALACIÓN DE SOPORTE UNICANAL DE 4 X 4 CM EN TRAMOS DE 3 MTS MCA. CLEVIS INCLUYE: HERRAJES, TUERCAS, RONDANAS, SUMINISTRO E INSTALACIÓN, DESPERDICIOS, CORTES, LIMPIEZA DEL ÁREA DE TRABAJO Y RETIRO DE LOS MATERIALES SOBRANTES FUERA DE LA OBRA CON TIRO LIBRE, ASÍ COMO LAS MANIOBRAS NECESARIAS PARA SU CORRECTA TERMINACIÓN. | PZA |  | 430.5044
K | AIRE ACONDICIONADO |  |  |  | 1
K01 | CANALIZACIÓN ELÉCTRICA |  |  |  | 2
IE-523 | SALIDA ELÉCTRICA PARA FAN AND COIL A BASE DE TUBO DE PVC CONDUIT LIGERO DE 13MM A 35 MM CON DESARROLLOS SEGÚN DISTRIBUCIÓN EN PLANOS DE HASTA 10 M PROMEDIO POR SALIDA HASTA EL TABLERO (MODELO PROYECTO ULISES), CON CABLES AWG CAL- 6 A 12, CON AISLAMIENTO TERMO PLÁSTICO THW-LS 90°, 600 V, Y CABLE DESNUDO CAL. 8 A 12, INCLUYE: CAJAS CUADRADAS, CAJAS CHALUPAS, COPLES, CODOS, SOPORTERIA @ 1.5 MTS A BASE DE VARILLA ROSCADA NO. 10, ABRAZADERA "U", PERNO HILTI Y TUERCAS, CONECTORES, CONTRATAPA, SUMINISTRO DE MATERIALES, MANO DE OBRA CALIFICADA, HERRAMIENTA Y TODO LO NECESARIO PARA SU CORRECTA EJECUCIÓN | SAL |  | 1054.8362
IE-524 | SALIDA ELÉCTRICA PARA FAN AND COIL A BASE DE TUBO DE PVC CONDUIT PESADO DE 13MM A 35 MM CON DESARROLLOS SEGÚN DISTRIBUCIÓN EN PLANOSDE HASTA 10 M PROMEDIO POR SALIDA HASTA EL TABLERO (MODELO PROYECTO ULISES), CON CABLES AWG CAL- 6 A 12, CON AISLAMIENTO TERMO PLÁSTICO THW-LS 90°, 600 V, Y CABLE DESNUDO CAL. 8 A 12, INCLUYE: CAJAS CUADRADAS, CAJAS CHALUPAS, COPLES, CODOS, SOPORTERIA @ 1.5 MTS A BASE DE VARILLA ROSCADA NO. 10, ABRAZADERA "U", PERNO HILTI Y TUERCAS, CONECTORES, CONTRATAPA, SUMINISTRO DE MATERIALES, MANO DE OBRA CALIFICADA, HERRAMIENTA Y TODO LO NECESARIO PARA SU CORRECTA EJECUCIÓN | SAL |  | 1126.9459
IE-525 | SALIDA ELÉCTRICA PARA FAN AND COIL A BASE DE TUBO CONDUIT GALVANIZADO PD DE 13MM A 35 MM CON DESARROLLOS SEGÚN DISTRIBUCIÓN EN PLANOS DE HASTA 10 M PROMEDIO POR SALIDA HASTA EL TABLERO (MODELO PROYECTO ULISES), CON CABLES AWG CAL- 6 A 12, CON AISLAMIENTO TERMO PLÁSTICO THW-LS 90°, 600 V, Y CABLE DESNUDO CAL. 8 A 12, INCLUYE: CAJAS CUADRADAS, CAJAS CHALUPAS, COPLES, CODOS, SOPORTERIA @ 1.5 MTS A BASE DE VARILLA ROSCADA NO. 10, ABRAZADERA "U", PERNO HILTI Y TUERCAS, CONECTORES, CONTRATAPA, SUMINISTRO DE MATERIALES, MANO DE OBRA CALIFICADA, HERRAMIENTA Y TODO LO NECESARIO PARA SU CORRECTA EJECUCIÓN | SAL |  | 1510.3905
IE-526 | SALIDA ELÉCTRICA PARA FAN AND COIL A BASE DE TUBO CONDUIT GALVANIZADO PG DE 13MM A 35 MM CON DESARROLLOS SEGÚN DISTRIBUCIÓN EN PLANOS DE HASTA 10 M PROMEDIO POR SALIDA HASTA EL TABLERO (MODELO PROYECTO ULISES), CON CABLES AWG CAL- 6 A 12, CON AISLAMIENTO TERMO PLÁSTICO THW-LS 90°, 600 V, Y CABLE DESNUDO CAL. 8 A 12, INCLUYE: CAJAS CUADRADAS, CAJAS CHALUPAS, COPLES, CODOS, SOPORTERIA @ 1.5 MTS A BASE DE VARILLA ROSCADA NO. 10, ABRAZADERA "U", PERNO HILTI Y TUERCAS, CONECTORES, CONTRATAPA, SUMINISTRO DE MATERIALES, MANO DE OBRA CALIFICADA, HERRAMIENTA Y TODO LO NECESARIO PARA SU CORRECTA EJECUCIÓN | SAL |  | 1708.4842
IE-527 | SALIDA ELÉCTRICA PARA CONDENSADORA A BASE DE TUBO DE PVC CONDUIT LIGERO DE 13MM A 35 MM CON DESARROLLOS SEGÚN DISTRIBUCIÓN EN PLANOS DE HASTA 10 M PROMEDIO POR SALIDA HASTA EL TABLERO (MODELO PROYECTO ULISES), CON CABLES AWG CAL- 6 A 12, CON AISLAMIENTO TERMO PLÁSTICO THW-LS 90°, 600 V, Y CABLE DESNUDO CAL. 8 A 12, INCLUYE: CAJAS CUADRADAS, CAJAS CHALUPAS, COPLES, CODOS, SOPORTERIA @ 1.5 MTS A BASE DE VARILLA ROSCADA NO. 10, ABRAZADERA "U", PERNO HILTI Y TUERCAS, CONECTORES, CONTRATAPA, SUMINISTRO DE MATERIALES, MANO DE OBRA CALIFICADA, HERRAMIENTA Y TODO LO NECESARIO PARA SU CORRECTA EJECUCIÓN | SAL |  | 1054.8362
IE-528 | SALIDA ELÉCTRICA PARA CONDENSADORA A BASE DE TUBO DE PVC CONDUIT PESADO DE 13MM A 35 MM CON DESARROLLOS SEGÚN DISTRIBUCIÓN EN PLANOS DE HASTA 10 M PROMEDIO POR SALIDA HASTA EL TABLERO (MODELO PROYECTO ULISES), CON CABLES AWG CAL- 6 A 12, CON AISLAMIENTO TERMO PLÁSTICO THW-LS 90°, 600 V, Y CABLE DESNUDO CAL. 8 A 12, INCLUYE: CAJAS CUADRADAS, CAJAS CHALUPAS, COPLES, CODOS, SOPORTERIA @ 1.5 MTS A BASE DE VARILLA ROSCADA NO. 10, ABRAZADERA "U", PERNO HILTI Y TUERCAS, CONECTORES, CONTRATAPA, SUMINISTRO DE MATERIALES, MANO DE OBRA CALIFICADA, HERRAMIENTA Y TODO LO NECESARIO PARA SU CORRECTA EJECUCIÓN | SAL |  | 1126.9459
IE-529 | SALIDA ELÉCTRICA PARA CONDENSADORA A BASE DE TUBO CONDUIT GALVANIZADO PD DE 13MM A 35 MM CON DESARROLLOS SEGÚN DISTRIBUCIÓN EN PLANOS DE HASTA 10 M PROMEDIO POR SALIDA HASTA EL TABLERO (MODELO PROYECTO ULISES), CON CABLES AWG CAL- 6 A 12, CON AISLAMIENTO TERMO PLÁSTICO THW-LS 90°, 600 V, Y CABLE DESNUDO CAL. 8 A 12, INCLUYE: CAJAS CUADRADAS, CAJAS CHALUPAS, COPLES, CODOS, SOPORTERIA @ 1.5 MTS A BASE DE VARILLA ROSCADA NO. 10, ABRAZADERA "U", PERNO HILTI Y TUERCAS, CONECTORES, CONTRATAPA, SUMINISTRO DE MATERIALES, MANO DE OBRA CALIFICADA, HERRAMIENTA Y TODO LO NECESARIO PARA SU CORRECTA EJECUCIÓN | SAL |  | 1510.3905
IE-530 | SALIDA ELÉCTRICA PARA CONDENSADORA A BASE DE TUBO CONDUIT GALVANIZADO PG DE 13MM A 35 MM CON DESARROLLOS SEGÚN DISTRIBUCIÓN EN PLANOS DE HASTA 10 M PROMEDIO POR SALIDA HASTA EL TABLERO (MODELO PROYECTO ULISES), CON CABLES AWG CAL- 6 A 12, CON AISLAMIENTO TERMO PLÁSTICO THW-LS 90°, 600 V, Y CABLE DESNUDO CAL. 8 A 12, INCLUYE: CAJAS CUADRADAS, CAJAS CHALUPAS, COPLES, CODOS, SOPORTERIA @ 1.5 MTS A BASE DE VARILLA ROSCADA NO. 10, ABRAZADERA "U", PERNO HILTI Y TUERCAS, CONECTORES, CONTRATAPA, SUMINISTRO DE MATERIALES, MANO DE OBRA CALIFICADA, HERRAMIENTA Y TODO LO NECESARIO PARA SU CORRECTA EJECUCIÓN | SAL |  | 1708.4842
IE-531 | SALIDA ELÉCTRICA PARA EVAPORADORA A BASE DE TUBO DE PVC CONDUIT LIGERO DE 13MM A 35 MM CON DESARROLLOS SEGÚN DISTRIBUCIÓN EN PLANOS DE HASTA 10 M PROMEDIO POR SALIDA HASTA EL TABLERO (MODELO PROYECTO ULISES), CON CABLES AWG CAL- 6 A 12, CON AISLAMIENTO TERMO PLÁSTICO THW-LS 90°, 600 V, Y CABLE DESNUDO CAL. 8 A 12, INCLUYE: CAJAS CUADRADAS, CAJAS CHALUPAS, COPLES, CODOS, SOPORTERIA @ 1.5 MTS A BASE DE VARILLA ROSCADA NO. 10, ABRAZADERA "U", PERNO HILTI Y TUERCAS, CONECTORES, CONTRATAPA, SUMINISTRO DE MATERIALES, MANO DE OBRA CALIFICADA, HERRAMIENTA Y TODO LO NECESARIO PARA SU CORRECTA EJECUCIÓN | SAL |  | 1054.8362
IE-532 | SALIDA ELÉCTRICA PARA EVAPORADORA A BASE DE TUBO DE PVC CONDUIT PESADO DE 13MM A 35 MM CON DESARROLLOS SEGÚN DISTRIBUCIÓN EN PLANOS DE HASTA 10 M PROMEDIO POR SALIDA HASTA EL TABLERO (MODELO PROYECTO ULISES), CON CABLES AWG CAL- 6 A 12, CON AISLAMIENTO TERMO PLÁSTICO THW-LS 90°, 600 V, Y CABLE DESNUDO CAL. 8 A 12, INCLUYE: CAJAS CUADRADAS, CAJAS CHALUPAS, COPLES, CODOS, SOPORTERIA @ 1.5 MTS A BASE DE VARILLA ROSCADA NO. 10, ABRAZADERA "U", PERNO HILTI Y TUERCAS, CONECTORES, CONTRATAPA, SUMINISTRO DE MATERIALES, MANO DE OBRA CALIFICADA, HERRAMIENTA Y TODO LO NECESARIO PARA SU CORRECTA EJECUCIÓN | SAL |  | 1126.9459
IE-533 | SALIDA ELÉCTRICA PARA EVAPORADORA A BASE DE TUBO CONDUIT GALVANIZADO PD DE 13MM A 35 MM CON DESARROLLOS SEGÚN DISTRIBUCIÓN EN PLANOS DE HASTA 10 M PROMEDIO POR SALIDA HASTA EL TABLERO (MODELO PROYECTO ULISES), CON CABLES AWG CAL- 6 A 12, CON AISLAMIENTO TERMO PLÁSTICO THW-LS 90°, 600 V, Y CABLE DESNUDO CAL. 8 A 12, INCLUYE: CAJAS CUADRADAS, CAJAS CHALUPAS, COPLES, CODOS, SOPORTERIA @ 1.5 MTS A BASE DE VARILLA ROSCADA NO. 10, ABRAZADERA "U", PERNO HILTI Y TUERCAS, CONECTORES, CONTRATAPA, SUMINISTRO DE MATERIALES, MANO DE OBRA CALIFICADA, HERRAMIENTA Y TODO LO NECESARIO PARA SU CORRECTA EJECUCIÓN | SAL |  | 1510.3905
IE-534 | SALIDA ELÉCTRICA PARA EVAPORADORA A BASE DE TUBO CONDUIT GALVANIZADO PG DE 13MM A 35 MM CON DESARROLLOS SEGÚN DISTRIBUCIÓN EN PLANOS DE HASTA 10 M PROMEDIO POR SALIDA HASTA EL TABLERO (MODELO PROYECTO ULISES), CON CABLES AWG CAL- 6 A 12, CON AISLAMIENTO TERMO PLÁSTICO THW-LS 90°, 600 V, Y CABLE DESNUDO CAL. 8 A 12, INCLUYE: CAJAS CUADRADAS, CAJAS CHALUPAS, COPLES, CODOS, SOPORTERIA @ 1.5 MTS A BASE DE VARILLA ROSCADA NO. 10, ABRAZADERA "U", PERNO HILTI Y TUERCAS, CONECTORES, CONTRATAPA, SUMINISTRO DE MATERIALES, MANO DE OBRA CALIFICADA, HERRAMIENTA Y TODO LO NECESARIO PARA SU CORRECTA EJECUCIÓN | SAL |  | 1708.4842
IE-535 | SALIDA ELÉCTRICA PARA VENTILADORES A BASE DE TUBO DE PVC CONDUIT LIGERO DE 13MM A 35 MM CON DESARROLLOS SEGÚN DISTRIBUCIÓN EN PLANOS DE HASTA 10 M PROMEDIO POR SALIDA HASTA EL TABLERO (MODELO PROYECTO ULISES), CON CABLES AWG CAL- 6 A 12, CON AISLAMIENTO TERMO PLÁSTICO THW-LS 90°, 600 V, Y CABLE DESNUDO CAL. 8 A 12, INCLUYE: CAJAS CUADRADAS, CAJAS CHALUPAS, COPLES, CODOS, SOPORTERIA @ 1.5 MTS A BASE DE VARILLA ROSCADA NO. 10, ABRAZADERA "U", PERNO HILTI Y TUERCAS, CONECTORES, CONTRATAPA, SUMINISTRO DE MATERIALES, MANO DE OBRA CALIFICADA, HERRAMIENTA Y TODO LO NECESARIO PARA SU CORRECTA EJECUCIÓN | SAL |  | 1054.8362
IE-536 | SALIDA ELÉCTRICA PARA VENTILADORES A BASE DE TUBO DE PVC CONDUIT PESADO DE 13MM A 35 MM CON DESARROLLOS SEGÚN DISTRIBUCIÓN EN PLANOS DE HASTA 10 M PROMEDIO POR SALIDA HASTA EL TABLERO (MODELO PROYECTO ULISES), CON CABLES AWG CAL- 6 A 12, CON AISLAMIENTO TERMO PLÁSTICO THW-LS 90°, 600 V, Y CABLE DESNUDO CAL. 8 A 12, INCLUYE: CAJAS CUADRADAS, CAJAS CHALUPAS, COPLES, CODOS, SOPORTERIA @ 1.5 MTS A BASE DE VARILLA ROSCADA NO. 10, ABRAZADERA "U", PERNO HILTI Y TUERCAS, CONECTORES, CONTRATAPA, SUMINISTRO DE MATERIALES, MANO DE OBRA CALIFICADA, HERRAMIENTA Y TODO LO NECESARIO PARA SU CORRECTA EJECUCIÓN | SAL |  | 1126.9459
IE-537 | SALIDA ELÉCTRICA PARA VENTILADORES A BASE DE TUBO CONDUIT GALVANIZADO PD DE 13MM A 35 MM CON DESARROLLOS SEGÚN DISTRIBUCIÓN EN PLANOS DE HASTA 10 M PROMEDIO POR SALIDA HASTA EL TABLERO (MODELO PROYECTO ULISES), CON CABLES AWG CAL- 6 A 12, CON AISLAMIENTO TERMO PLÁSTICO THW-LS 90°, 600 V, Y CABLE DESNUDO CAL. 8 A 12, INCLUYE: CAJAS CUADRADAS, CAJAS CHALUPAS, COPLES, CODOS, SOPORTERIA @ 1.5 MTS A BASE DE VARILLA ROSCADA NO. 10, ABRAZADERA "U", PERNO HILTI Y TUERCAS, CONECTORES, CONTRATAPA, SUMINISTRO DE MATERIALES, MANO DE OBRA CALIFICADA, HERRAMIENTA Y TODO LO NECESARIO PARA SU CORRECTA EJECUCIÓN | SAL |  | 1510.3905
IE-538 | SALIDA ELÉCTRICA PARA VENTILADORES A BASE DE TUBO CONDUIT GALVANIZADO PG DE 13MM A 35 MM CON DESARROLLOS SEGÚN DISTRIBUCIÓN EN PLANOS DE HASTA 10 M PROMEDIO POR SALIDA HASTA EL TABLERO (MODELO PROYECTO ULISES), CON CABLES AWG CAL- 6 A 12, CON AISLAMIENTO TERMO PLÁSTICO THW-LS 90°, 600 V, Y CABLE DESNUDO CAL. 8 A 12, INCLUYE: CAJAS CUADRADAS, CAJAS CHALUPAS, COPLES, CODOS, SOPORTERIA @ 1.5 MTS A BASE DE VARILLA ROSCADA NO. 10, ABRAZADERA "U", PERNO HILTI Y TUERCAS, CONECTORES, CONTRATAPA, SUMINISTRO DE MATERIALES, MANO DE OBRA CALIFICADA, HERRAMIENTA Y TODO LO NECESARIO PARA SU CORRECTA EJECUCIÓN | SAL |  | 1708.4842
K02 | DISTRIBUCIÓN DE AIRE |  |  |  | 2
DAA-001 | SUMINISTRO E INSTALACIÓN DE DIFUSOR DE ALUMINIO, CON CONTROL DE VOLUMEN DE 15X23 CM. DE 3 VÍAS, MARCA TITUS, MODELO TDC ACABADO EN COLOR BLANCO, INCLUYE: CARGO DIRECTO POR EL COSTO DE MANO DE OBRA Y MATERIALES REQUERIDOS, FLETE A OBRA, ACARREO, MONTAJE, FIJACIÓN Y NIVELACIÓN, BALANCEO DE AIRE Y AJUSTES NECESARIOS, LIMPIEZA Y RETIRO DE SOBRANTES FUERA DE OBRA, EQUIPO DE SEGURIDAD, INSTALACIONES ESPECIFICAS, DEPRECIACIÓN Y DEMÁS CARGOS DERIVADOS DEL USO DE EQUIPO Y HERRAMIENTA, EN CUALQUIER NIVEL. | PZA |  | 817.2175
DAA-002 | SUMINISTRO E INSTALACIÓN DE DIFUSOR DE ALUMINIO, CON CONTROL DE VOLUMEN DE 15X23 CM. DE 4 VÍAS, MARCA TITUS, MODELO TDC ACABADO EN COLOR BLANCO, INCLUYE: CARGO DIRECTO POR EL COSTO DE MANO DE OBRA Y MATERIALES REQUERIDOS, FLETE A OBRA, ACARREO, MONTAJE, FIJACIÓN Y NIVELACIÓN, BALANCEO DE AIRE Y AJUSTES NECESARIOS, LIMPIEZA Y RETIRO DE SOBRANTES FUERA DE OBRA, EQUIPO DE SEGURIDAD, INSTALACIONES ESPECIFICAS, DEPRECIACIÓN Y DEMÁS CARGOS DERIVADOS DEL USO DE EQUIPO Y HERRAMIENTA, EN CUALQUIER NIVEL. | PZA |  | 817.2175
DAA-003 | SUMINISTRO E INSTALACIÓN DE DIFUSOR DE ALUMINIO, CON CONTROL DE VOLUMEN DE 23X30 CM. DE 3 VÍAS, MARCA TITUS, MODELO TDC ACABADO EN COLOR BLANCO, INCLUYE: CARGO DIRECTO POR EL COSTO DE MANO DE OBRA Y MATERIALES REQUERIDOS, FLETE A OBRA, ACARREO, MONTAJE, FIJACIÓN Y NIVELACIÓN, BALANCEO DE AIRE Y AJUSTES NECESARIOS, LIMPIEZA Y RETIRO DE SOBRANTES FUERA DE OBRA, EQUIPO DE SEGURIDAD, INSTALACIONES ESPECIFICAS, DEPRECIACIÓN Y DEMÁS CARGOS DERIVADOS DEL USO DE EQUIPO Y HERRAMIENTA, EN CUALQUIER NIVEL. | PZA |  | 1120.6299
DAA-004 | SUMINISTRO E INSTALACIÓN DE DIFUSOR DE PLATO PERFORADO, DE 60X60 CM. MODELO PAR CON CUELLO REDONDO DE 25 CMS PARA INYECCIÓN Y MODELO PAR PARA RETORNO, MARCA TITUS, INCLUYE: CARGO DIRECTO POR EL COSTO DE MANO DE OBRA Y MATERIALES REQUERIDOS, FLETE A OBRA, ACARREO, MONTAJE, FIJACIÓN Y NIVELACIÓN, BALANCEO DE AIRE Y AJUSTES NECESARIOS, LIMPIEZA Y RETIRO DE SOBRANTES FUERA DE OBRA, EQUIPO DE SEGURIDAD, INSTALACIONES ESPECIFICAS, DEPRECIACIÓN Y DEMÁS CARGOS DERIVADOS DEL USO DE EQUIPO Y HERRAMIENTA, EN CUALQUIER NIVEL. | PZA |  | 1445.0816
DAA-005 | SUMINISTRO E INSTALACIÓN DE DIFUSOR DE PLATO PERFORADO, DE 60X60 CM. MODELO PAR CON CUELLO REDONDO DE 30 CMS PARA INYECCIÓN Y MODELO PAR PARA RETORNO, MARCA TITUS, INCLUYE: CARGO DIRECTO POR EL COSTO DE MANO DE OBRA Y MATERIALES REQUERIDOS, FLETE A OBRA, ACARREO, MONTAJE, FIJACIÓN Y NIVELACIÓN, BALANCEO DE AIRE Y AJUSTES NECESARIOS, LIMPIEZA Y RETIRO DE SOBRANTES FUERA DE OBRA, EQUIPO DE SEGURIDAD, INSTALACIONES ESPECIFICAS, DEPRECIACIÓN Y DEMÁS CARGOS DERIVADOS DEL USO DE EQUIPO Y HERRAMIENTA, EN CUALQUIER NIVEL. | PZA |  | 1470.5124
DAA-006 | SUMINISTRO E INSTALACIÓN DE DIFUSOR DE PLATO PERFORADO, DE 60X60 CM. MODELO PAS CON CUELLO REDONDO DE 20 CMS PARA INYECCIÓN Y MODELO PAR PARA RETORNO, MARCA TITUS, INCLUYE: CARGO DIRECTO POR EL COSTO DE MANO DE OBRA Y MATERIALES REQUERIDOS, FLETE A OBRA, ACARREO, MONTAJE, FIJACIÓN Y NIVELACIÓN, BALANCEO DE AIRE Y AJUSTES NECESARIOS, LIMPIEZA Y RETIRO DE SOBRANTES FUERA DE OBRA, EQUIPO DE SEGURIDAD, INSTALACIONES ESPECIFICAS, DEPRECIACIÓN Y DEMÁS CARGOS DERIVADOS DEL USO DE EQUIPO Y HERRAMIENTA, EN CUALQUIER NIVEL. | PZA |  | 1419.9303
DAA-007 | SUMINISTRO E INSTALACIÓN DE DUCTO FLEXIBLE C/ AISLAMIENTO DE FIBRA DE VIDRIO DE 1.5" DE ESPESOR CON ALMA DE ACERO Y RECUBRIMIENTO ALUMINIZADO DE : 12" DIÁMETRO INCLUYE: FLETES SUPERVISIÓN Y MANO DE OBRA. | M |  | 123.7346
DAA-008 | FABRICACIÓN DE PLENOS DE LAMINA GALVANIZADA DE 120 X 28 X 30 INCLUYE; CARGO DIRECTO POR EL COSTO DE MANO DE OBRA Y MATERIALES REQUERIDOS, FLETE A OBRA, ACARREO, MONTAJE, FIJACIÓN Y NIVELACIÓN, BALANCEO DE AIRE Y AJUSTES NECESARIOS, LIMPIEZA Y RETIRO DE SOBRANTES FUERA DE OBRA, EQUIPO DE SEGURIDAD, INSTALACIONES ESPECÍFICAS, DEPRECIACIÓN Y DEMÁS CARGOS DERIVADOS DEL USO DE EQUIPO Y HERRAMIENTA, EN CUALQUIER NIVEL. | PZA |  | 1647.9968
DAA-009 | FABRICACIÓN DE PLENOS DE LAMINA GALVANIZADA DE 120 X 34 X 30 INCLUYE; CARGO DIRECTO POR EL COSTO DE MANO DE OBRA Y MATERIALES REQUERIDOS, FLETE A OBRA, ACARREO, MONTAJE, FIJACIÓN Y NIVELACIÓN, BALANCEO DE AIRE Y AJUSTES NECESARIOS, LIMPIEZA Y RETIRO DE SOBRANTES FUERA DE OBRA, EQUIPO DE SEGURIDAD, INSTALACIONES ESPECÍFICAS, DEPRECIACIÓN Y DEMÁS CARGOS DERIVADOS DEL USO DE EQUIPO Y HERRAMIENTA, EN CUALQUIER NIVEL. | PZA |  | 1675.5948
DAA-010 | SUMINISTRO E INSTALACIÓN DE LAMINA GALVANIZADA, CALIBRE NO. 20 ZINTRO. PARA FABRICACIÓN EN OBRA DE REDES DE DUCTOS, INCLUYE; CARGO DIRECTO POR EL COSTO DE MANO DE OBRA Y MATERIALES REQUERIDOS, FLETE A OBRA, ACARREO, TRAZO, CORTE, DESPERDICIO, DOBLECES, ENGARGOLADO, ARMADO, MANUFACTURA DE DUCTO, REFUERZO Y MONTAJE DE LOS MISMOS, LIMPIEZA Y RETIRO DE SOBRANTES FUERA DE OBRA, EQUIPO DE SEGURIDAD, INSTALACIONES ESPECIFICAS, DEPRECIACIÓN Y DEMÁS CARGOS DERIVADOS DEL USO DE EQUIPO Y HERRAMIENTA, EN CUALQUIER NIVEL. | KG |  | 53.7332
DAA-011 | SUMINISTRO E INSTALACIÓN DE LAMINA GALVANIZADA, CALIBRE NO. 22 ZINTRO. PARA FABRICACIÓN EN OBRA DE REDES DE DUCTOS, INCLUYE; CARGO DIRECTO POR EL COSTO DE MANO DE OBRA Y MATERIALES REQUERIDOS, FLETE A OBRA, ACARREO, TRAZO, CORTE, DESPERDICIO, DOBLECES, ENGARGOLADO, ARMADO, MANUFACTURA DE DUCTO, REFUERZO Y MONTAJE DE LOS MISMOS, LIMPIEZA Y RETIRO DE SOBRANTES FUERA DE OBRA, EQUIPO DE SEGURIDAD, INSTALACIONES ESPECIFICAS, DEPRECIACIÓN Y DEMÁS CARGOS DERIVADOS DEL USO DE EQUIPO Y HERRAMIENTA, EN CUALQUIER NIVEL. | KG |  | 49.1862
DAA-012 | SUMINISTRO E INSTALACIÓN DE REJILLA PARA RETORNO DE ALUMINIO O EXTRACCIÓN DE AIRE DE 20X20 CM. MODELO 25 RL, CON CONTROL DE VOLUMEN, MARCA TITUS (ACABADO EN COLOR BLANCO), INCLUYE: CARGO DIRECTO POR EL COSTO DE MANO DE OBRA Y MATERIALES REQUERIDOS, FLETE A OBRA, ACARREO, MONTAJE Y NIVELACIÓN, BALANCEO DE FLUJO DE AIRE Y AJUSTES NECESARIOS, LIMPIEZA Y RETIRO DE SOBRANTES FUERA DE OBRA, EQUIPO DE SEGURIDAD, INSTALACIONES ESPECIFICAS, DEPRECIACIÓN Y DEMÁS CARGOS DERIVADOS DEL USO DE EQUIPO Y HERRAMIENTA, EN CUALQUIER NIVEL. | PZA |  | 796.1782
DAA-013 | SUMINISTRO E INSTALACIÓN DE REJILLA PARA RETORNO DE ALUMINIO O EXTRACCIÓN DE AIRE DE 25X25 CM. MODELO 25 RL, CON CONTROL DE VOLUMEN, MARCA TITUS (ACABADO EN COLOR BLANCO), INCLUYE: CARGO DIRECTO POR EL COSTO DE MANO DE OBRA Y MATERIALES REQUERIDOS, FLETE A OBRA, ACARREO, MONTAJE Y NIVELACIÓN, BALANCEO DE FLUJO DE AIRE Y AJUSTES NECESARIOS, LIMPIEZA Y RETIRO DE SOBRANTES FUERA DE OBRA, EQUIPO DE SEGURIDAD, INSTALACIONES ESPECIFICAS, DEPRECIACIÓN Y DEMÁS CARGOS DERIVADOS DEL USO DE EQUIPO Y HERRAMIENTA, EN CUALQUIER NIVEL. | PZA |  | 955.3699
DAA-014 | SUMINISTRO E INSTALACIÓN DE REJILLA PARA RETORNO DE ALUMINIO O EXTRACCIÓN DE AIRE DE 30X30 CM. MODELO 25RL, CON CONTROL DE VOLUMEN, MARCA TITUS (ACABADO EN COLOR BLANCO), INCLUYE: CARGO DIRECTO POR EL COSTO DE MANO DE OBRA Y MATERIALES REQUERIDOS, FLETE A OBRA, ACARREO, MONTAJE Y NIVELACIÓN, BALANCEO DE FLUJO DE AIRE Y AJUSTES NECESARIOS, LIMPIEZA Y RETIRO DE SOBRANTES FUERA DE OBRA, EQUIPO DE SEGURIDAD, INSTALACIONES ESPECIFICAS, DEPRECIACIÓN Y DEMÁS CARGOS DERIVADOS DEL USO DE EQUIPO Y HERRAMIENTA, EN CUALQUIER NIVEL. | PZA |  | 1024.0002
DAA-015 | SUMINISTRO E INSTALACIÓN DE AISLAMIENTO TÉRMICO DE 1 " DE ESPESOR, MARCA VITROFIBRAS SERIE RF-3100 COLOCADO EN LA CARA EXTERIOR DE LOS DUCTOS DE INYECCIÓN Y RETORNO, CON BARRERA DE VAPOR DE ALUMINIO REFORZADO CON PAPEL KRAFT (FSK), EL PRECIO INCLUYE: ADHESIVO Y SELLADOR, CINTA DE ALUMINIO, ANDAMIAJE, MATERIALES MISCELÁNEOS Y MATERIALES DE CONSUMO, ASÍ COMO EQUIPO DE PROTECCIÓN Y SEGURIDAD PARA TRABAJADORES Y LUGAR DE EJECUCIÓN, COLOCADO A CUALQUIER NIVEL Y A CUALQUIER ALTURA. | M2 |  | 210.2739
DAA-016 | SUMINISTRO E INSTALACIÓN DE CUELLO DE LONA AHULADA CON AISLAMIENTO MARCA INNES PARA UNIÓN DE EQUIPOS A DUCTO RÍGIDO, FABRICADO EN 70 MM DE LÁMINA GALVANIZADA EN CADA EXTREMO Y 100 MM DE LONA DE PVC CON AISLAMIENTO DE 1" DE ESPESOR, EL PRECIO INCLUYE: ANDAMIAJE, MATERIALES MISCELÁNEOS Y MATERIALES DE CONSUMO, ASÍ COMO EQUIPO DE PROTECCIÓN Y SEGURIDAD PARA TRABAJADORES Y LUGAR DE EJECUCIÓN, COLOCADO A CUALQUIER NIVEL Y A CUALQUIER ALTURA. | PZA |  | 759.7686
DAA-017 | SUMINISTRO E INSTALACIÓN DE DIFUSOR LINEAL DE INYECCIÓN DE AIRE, DE 8 PIES 2 SLOTS DE 3/4", MARCA INNES, MODELO CAI, EL PRECIO INCLUYE: COLLARÍN DE LÁMINA GALVANIZADA, CINCHO PLÁSTICO, CINTA ALUMINIO, ANDAMIAJE, MATERIALES MISCELÁNEOS Y MATERIALES DE CONSUMO, ASÍ COMO EQUIPO DE PROTECCIÓN Y SEGURIDAD PARA TRABAJADORES Y LUGAR DE EJECUCIÓN, COLOCADO A CUALQUIER NIVEL Y A CUALQUIER ALTURA. | PZA |  | 2133.8638
DAA-018 | SUMINISTRO E INSTALACIÓN DE DIFUSOR LINEAL DE RETORNO DE AIRE, DE 8 PIES 3 SLOTS DE 3/4", MARCA INNES, MODELO CAR, EL PRECIO INCLUYE: COLLARÍN DE LÁMINA GALVANIZADA, CINCHO PLÁSTICO, CINTA ALUMINIO, ANDAMIAJE, MATERIALES MISCELÁNEOS Y MATERIALES DE CONSUMO, ASÍ COMO EQUIPO DE PROTECCIÓN Y SEGURIDAD PARA TRABAJADORES Y LUGAR DE EJECUCIÓN, COLOCADO A CUALQUIER NIVEL Y A CUALQUIER ALTURA. | PZA |  | 2014.0282
DAA-019 | SUMINISTRO E INSTALACIÓN DE DIFUSOR PERFORADO DE INYECCIÓN DE AIRE, DE 24" X 24", MARCA INNES, CON CUELLO REDONDO DE 10" Ø DE 4 VÍAS (AJUSTABLES EN CAMPO, A 2, 3 Y 4 VÍAS), MODELO PCI CON CONTROL DE VOLUMEN MODELO CVR MARCA INNES, EL PRECIO INCLUYE: COLLARÍN DE LÁMINA GALVANIZADA, CINCHO PLÁSTICO, CINTA ALUMINIO, ANDAMIAJE, MATERIALES MISCELÁNEOS Y MATERIALES DE CONSUMO, ASÍ COMO EQUIPO DE PROTECCIÓN Y SEGURIDAD PARA TRABAJADORES Y LUGAR DE EJECUCIÓN, COLOCADO A CUALQUIER NIVEL Y A CUALQUIER ALTURA. | PZA |  | 1153.2508
DAA-020 | SUMINISTRO E INSTALACIÓN DE DIFUSOR PERFORADO DE INYECCIÓN DE AIRE, DE 24" X 24", MARCA INNES, CON CUELLO REDONDO DE 12" Ø DE 4 VÍAS (AJUSTABLES EN CAMPO, A 2, 3 Y 4 VÍAS), MODELO PCI CON CONTROL DE VOLUMEN MODELO CVR MARCA INNES, EL PRECIO INCLUYE: COLLARÍN DE LÁMINA GALVANIZADA, CINCHO PLÁSTICO, CINTA ALUMINIO, ANDAMIAJE, MATERIALES MISCELÁNEOS Y MATERIALES DE CONSUMO, ASÍ COMO EQUIPO DE PROTECCIÓN Y SEGURIDAD PARA TRABAJADORES Y LUGAR DE EJECUCIÓN, COLOCADO A CUALQUIER NIVEL Y A CUALQUIER ALTURA. | PZA |  | 1225.3808
DAA-021 | SUMINISTRO E INSTALACIÓN DE DIFUSOR PERFORADO DE INYECCIÓN DE AIRE, DE 24" X 24", MARCA INNES, CON CUELLO REDONDO DE 14" Ø DE 4 VÍAS (AJUSTABLES EN CAMPO, A 2, 3 Y 4 VÍAS), MODELO PCI CON CONTROL DE VOLUMEN MODELO CVR MARCA INNES, EL PRECIO INCLUYE: COLLARÍN DE LÁMINA GALVANIZADA, CINCHO PLÁSTICO, CINTA ALUMINIO, ANDAMIAJE, MATERIALES MISCELÁNEOS Y MATERIALES DE CONSUMO, ASÍ COMO EQUIPO DE PROTECCIÓN Y SEGURIDAD PARA TRABAJADORES Y LUGAR DE EJECUCIÓN, COLOCADO A CUALQUIER NIVEL Y A CUALQUIER ALTURA. | PZA |  | 1272.9967
DAA-022 | SUMINISTRO E INSTALACIÓN DE DIFUSOR PERFORADO DE INYECCIÓN DE AIRE, DE 24" X 24", MARCA INNES, CON CUELLO REDONDO DE 16" Ø DE 4 VÍAS (AJUSTABLES EN CAMPO, A 2, 3 Y 4 VÍAS), MODELO PCI CON CONTROL DE VOLUMEN MODELO CVR MARCA INNES, EL PRECIO INCLUYE: COLLARÍN DE LÁMINA GALVANIZADA, CINCHO PLÁSTICO, CINTA ALUMINIO, ANDAMIAJE, MATERIALES MISCELÁNEOS Y MATERIALES DE CONSUMO, ASÍ COMO EQUIPO DE PROTECCIÓN Y SEGURIDAD PARA TRABAJADORES Y LUGAR DE EJECUCIÓN, COLOCADO A CUALQUIER NIVEL Y A CUALQUIER ALTURA. | PZA |  | 1233.3952
DAA-023 | SUMINISTRO E INSTALACIÓN DE DIFUSOR PERFORADO DE RETORNO DE AIRE, DE 24" X 24", MARCA INNES, CON CUELLO REDONDO DE 10" Ø, MODELO PCR SIN CONTROL DE VOLUMEN MARCA INNES, EL PRECIO INCLUYE: COLLARÍN DE LÁMINA GALVANIZADA, CINCHO PLÁSTICO, CINTA ALUMINIO, ANDAMIAJE, MATERIALES MISCELÁNEOS Y MATERIALES DE CONSUMO, ASÍ COMO EQUIPO DE PROTECCIÓN Y SEGURIDAD PARA TRABAJADORES Y LUGAR DE EJECUCIÓN, COLOCADO A CUALQUIER NIVEL Y A CUALQUIER ALTURA. | PZA |  | 831.0829
DAA-024 | SUMINISTRO E INSTALACIÓN DE DIFUSOR PERFORADO DE RETORNO DE AIRE, DE 24" X 24", MARCA INNES, CON CUELLO REDONDO DE 12" Ø, MODELO PCR SIN CONTROL DE VOLUMEN MARCA INNES, EL PRECIO INCLUYE: COLLARÍN DE LÁMINA GALVANIZADA, CINCHO PLÁSTICO, CINTA ALUMINIO, ANDAMIAJE, MATERIALES MISCELÁNEOS Y MATERIALES DE CONSUMO, ASÍ COMO EQUIPO DE PROTECCIÓN Y SEGURIDAD PARA TRABAJADORES Y LUGAR DE EJECUCIÓN, COLOCADO A CUALQUIER NIVEL Y A CUALQUIER ALTURA. | PZA |  | 831.0829
DAA-025 | SUMINISTRO E INSTALACIÓN DE DIFUSOR PERFORADO DE RETORNO DE AIRE, DE 24" X 24", MARCA INNES, CON CUELLO REDONDO DE 14" Ø, MODELO PCR SIN CONTROL DE VOLUMEN MARCA INNES, EL PRECIO INCLUYE: COLLARÍN DE LÁMINA GALVANIZADA, CINCHO PLÁSTICO, CINTA ALUMINIO, ANDAMIAJE, MATERIALES MISCELÁNEOS Y MATERIALES DE CONSUMO, ASÍ COMO EQUIPO DE PROTECCIÓN Y SEGURIDAD PARA TRABAJADORES Y LUGAR DE EJECUCIÓN, COLOCADO A CUALQUIER NIVEL Y A CUALQUIER ALTURA. | PZA |  | 831.0829
DAA-026 | SUMINISTRO E INSTALACIÓN DE DIFUSOR PERFORADO DE RETORNO DE AIRE, DE 24" X 24", MARCA INNES, CON CUELLO REDONDO DE 16" Ø, MODELO PCR SIN CONTROL DE VOLUMEN MARCA INNES, EL PRECIO INCLUYE: COLLARÍN DE LÁMINA GALVANIZADA, CINCHO PLÁSTICO, CINTA ALUMINIO, ANDAMIAJE, MATERIALES MISCELÁNEOS Y MATERIALES DE CONSUMO, ASÍ COMO EQUIPO DE PROTECCIÓN Y SEGURIDAD PARA TRABAJADORES Y LUGAR DE EJECUCIÓN, COLOCADO A CUALQUIER NIVEL Y A CUALQUIER ALTURA. | PZA |  | 831.0829
DAA-027 | SUMINISTRO E INSTALACIÓN DE DIFUSOR PERFORADO EN LAMINA NEGRA Y CONCHA DE FIBRA DE VIDRIO, INCLUYE: FLETE SUPERVISIÓN Y MANO DE OBRA. | PZA |  | 639.1869
DAA-028 | SUMINISTRO E INSTALACIÓN DE DUCTO FLEXIBLE CON AISLAMIENTO DE FIBRA DE VIDRIO Y CON FORRO EXTERIOR DE DOBLE PELÍCULA DE POLIÉSTER METALIZADO REFORZADA COMO BARRERA DE VAPOR (CONTRA LA CONDENSACIÓN) Y UN DUCTO INTERIOR DE DOBLE PELÍCULA DE POLIÉSTER METALIZADO Y REFORZADO DE 10" DE Ø, MARCA VERMONT, MODELO DFM, EL PRECIO INCLUYE: COLLARÍN DE LÁMINA GALVANIZADA, CINCHO PLÁSTICO, CINTA ALUMINIO, ANDAMIAJE, MATERIALES MISCELÁNEOS Y MATERIALES DE CONSUMO, ASÍ COMO EQUIPO DE PROTECCIÓN Y SEGURIDAD PARA TRABAJADORES Y LUGAR DE EJECUCIÓN, COLOCADO A CUALQUIER NIVEL Y A CUALQUIER ALTURA. | M |  | 205.2802
DAA-029 | SUMINISTRO E INSTALACIÓN DE DUCTO FLEXIBLE CON AISLAMIENTO DE FIBRA DE VIDRIO Y CON FORRO EXTERIOR DE DOBLE PELÍCULA DE POLIÉSTER METALIZADO REFORZADA COMO BARRERA DE VAPOR (CONTRA LA CONDENSACIÓN) Y UN DUCTO INTERIOR DE DOBLE PELÍCULA DE POLIÉSTER METALIZADO Y REFORZADO DE 12" DE Ø, MARCA VERMONT, MODELO DFM, EL PRECIO INCLUYE: COLLARÍN DE LÁMINA GALVANIZADA, CINCHO PLÁSTICO, CINTA ALUMINIO, ANDAMIAJE, MATERIALES MISCELÁNEOS Y MATERIALES DE CONSUMO, ASÍ COMO EQUIPO DE PROTECCIÓN Y SEGURIDAD PARA TRABAJADORES Y LUGAR DE EJECUCIÓN, COLOCADO A CUALQUIER NIVEL Y A CUALQUIER ALTURA. | M |  | 209.264
DAA-030 | SUMINISTRO E INSTALACIÓN DE DUCTO FLEXIBLE CON AISLAMIENTO DE FIBRA DE VIDRIO Y CON FORRO EXTERIOR DE DOBLE PELÍCULA DE POLIÉSTER METALIZADO REFORZADA COMO BARRERA DE VAPOR (CONTRA LA CONDENSACIÓN) Y UN DUCTO INTERIOR DE DOBLE PELÍCULA DE POLIÉSTER METALIZADO Y REFORZADO DE 14" DE Ø, MARCA VERMONT, MODELO DFM, EL PRECIO INCLUYE: COLLARÍN DE LÁMINA GALVANIZADA, CINCHO PLÁSTICO, CINTA ALUMINIO, ANDAMIAJE, MATERIALES MISCELÁNEOS Y MATERIALES DE CONSUMO, ASÍ COMO EQUIPO DE PROTECCIÓN Y SEGURIDAD PARA TRABAJADORES Y LUGAR DE EJECUCIÓN, COLOCADO A CUALQUIER NIVEL Y A CUALQUIER ALTURA. | M |  | 227.0795
DAA-031 | SUMINISTRO E INSTALACIÓN DE LAMINA LISA GALVANIZADA MARCA TERNIUM CALIBRE 24 PARA LA ELABORACIÓN DE DUCTOS RECTANGULARES, TRANSFORMACIONES, REDUCCIONES, CODOS, ETC. EL PRECIO INCLUYE: FLETES, ACARREOS, DESPERDICIOS, SIKAFLEX PARA SELLAR LAS UNIONES DE DUCTO, ANDAMIAJE, MATERIALES MISCELÁNEOS Y MATERIALES DE CONSUMO, ASÍ COMO EQUIPO DE PROTECCIÓN Y SEGURIDAD PARA TRABAJADORES Y LUGAR DE EJECUCIÓN, COLOCADO A CUALQUIER NIVEL Y A CUALQUIER ALTURA. | KG |  | 46.0555
DAA-032 | SUMINISTRO E INSTALACIÓN DE LAMINA LISA GALVANIZADA MARCA TERNIUM CALIBRE 26 PARA LA ELABORACIÓN DE DUCTOS RECTANGULARES, TRANSFORMACIONES, REDUCCIONES, CODOS, ETC. EL PRECIO INCLUYE: FLETES, ACARREOS, DESPERDICIOS, SIKAFLEX PARA SELLAR LAS UNIONES DE DUCTO, ANDAMIAJE, MATERIALES MISCELÁNEOS Y MATERIALES DE CONSUMO, ASÍ COMO EQUIPO DE PROTECCIÓN Y SEGURIDAD PARA TRABAJADORES Y LUGAR DE EJECUCIÓN, COLOCADO A CUALQUIER NIVEL Y A CUALQUIER ALTURA. | KG |  | 45.599
DAA-033 | SUMINISTRO E INSTALACIÓN DE REJILLA DE PASO EN PUERTA DE 14" X 8", MARCA INNES MODELO GDY DOBLE MARCO DEFLEXIÓN A 45°, INCLUYE EQUIPO DE PROTECCIÓN Y SEGURIDAD PARA TRABAJADORES Y LUGAR DE EJECUCIÓN. | PZA |  | 730.4371
DAA-034 | SUMINISTRO E INSTALACIÓN DE REJILLA DE PASO EN PUERTA DE 8" X 8", MARCA INNES MODELO GDY DOBLE MARCO DEFLEXIÓN A 45°, INCLUYE EQUIPO DE PROTECCIÓN Y SEGURIDAD PARA TRABAJADORES Y LUGAR DE EJECUCIÓN. | PZA |  | 571.9693
DAA-035 | SUMINISTRO E INSTALACIÓN DE SISTEMA ANTIVIBRATORIO A BASE DE FIERRO ÁNGULO DE 1 1/2" X 1/8" Y TACONES DE NEOPRENO DE 1" DE ESPESOR, PLACA DE FIERRO DE 4" X 4" X 1/8", PARA UNIDAD ENFRIADORA 04 INCLUYE: EQUIPO DE PROTECCIÓN Y SEGURIDAD PARA TRABAJADORES Y LUGAR DE EJECUCIÓN. REALIZAR MANTENIMIENTO A BASE EXISTENTE. | PZA |  | 1282.0643
DAA-036 | SUMINISTRO E INSTALACIÓN DE SISTEMA ANTIVIBRATORIO A BASE DE VARILLA ROSCADA DE 3/8" Y TACONES DE NEOPRENO DE 1" DE ESPESOR, TAQUETE DE EXPANSIÓN (DEFINIDO POR EL PROYECTO ESTRUCTURAL), TUERCAS Y RONDANAS; PARA SOPORTAR UNIDAD FAN & COIL EN LOSA NOTA: LA PARRILLA PARA LA UBICACIÓN Y MANTENIMIENTO DE LOS EQUIPOS SERÁ CALCULADA Y CONSTRUIDA POR OBRA CIVIL, INCLUYE EQUIPO DE PROTECCIÓN Y SEGURIDAD PARA TRABAJADORES Y LUGAR DE EJECUCIÓN. VER PLANO DE DETALLES AA-041. | JGO |  | 1282.0643
DAA-037 | SUMINISTRO E INSTALACIÓN DE SOPORTERIA DE DUCTOS CUADRADOS (INTERIOR) CON VARILLA ROSCADA DE 1/4", UNICANAL UNISTRUT Y TAQUETE DE EXPANSIÓN (DEFINIDO POR EL PROYECTO ESTRUCTURAL) INCLUYE: FIJACIÓN, CARGO DIRECTO POR EL COSTO DE MATERIALES, CORTE, HERRAMIENTA MENOR Y RETIRO DE SOBRANTES, INCLUYE EQUIPO DE PROTECCIÓN Y SEGURIDAD PARA TRABAJADORES Y LUGAR DE EJECUCIÓN. | PZA |  | 1129.744
DAA-038 | SUMINISTRO E INSTALACIÓN DE TAPA SIMPLE REDONDA PARA COLLARÍN SENCILLO EN LAMINA GALVANIZADA DE : 12" DE DIÁMETRO INCLUYE: FLETES SUPERVISIÓN Y MANO DE OBRA. | PZA |  | 129.1609
DAA-039 | SUMINISTRO E INSTALACIÓN DE TERMOSTATO DE CUARTO PARA UNIDAD FAN & COIL MCA. BELIMO MODELO CF230-D202-AF, SOLO ENFRIAMIENTO PARA OPERAR A 24/127/220, INCLUYE: TRANSFORMADOR, FLETES SUPERVISIÓN Y MANO DE OBRA. | PZA |  | 937.0569
DAA-040 | SUMINISTRO E INSTALACIÓN DE TERMOSTATO MARCA JHONSON CONTROLS MODELO TEC2601+PIR-A, INCLUYE: PRUEBAS, HERRAMIENTA Y LIMPIEZA DEL LUGAR DE EJECUCIÓN. | PZA |  | 1971.288
DAA-041 | SUMINISTRO E INSTALACIÓN DE REJILLA DE EXTRACCIÓN DE AIRE TIPO GHR DE 10" X 8", MARCA INNES MODELO GHR, INCLUYE EQUIPO DE PROTECCIÓN Y SEGURIDAD PARA TRABAJADORES Y LUGAR DE EJECUCIÓN. | PZA |  | 528.3532
DAA-042 | SUMINISTRO E INSTALACIÓN DE REJILLA DE EXTRACCIÓN DE AIRE TIPO GHR DE 8" X 6", MARCA INNES MODELO GHR, INCLUYE EQUIPO DE PROTECCIÓN Y SEGURIDAD PARA TRABAJADORES Y LUGAR DE EJECUCIÓN. | PZA |  | 501.9882
DAA-043 | SUMINISTRO Y COLOCACIÓN DE DIFUSOR LINEAL DE ALUMINIO DE INYECCIÓN, CON CONTROL DE VOLUMEN, ACABADO EN COLOR ALUMINIO. MODELO: ML-39-NT, DE 120X25 CM 2 RANURAS 3/4", MARCA: TITUS, INCLUYE; CARGO DIRECTO POR EL COSTO DE MANO DE OBRA Y MATERIALES REQUERIDOS, FLETE A OBRA, ACARREO, MONTAJE, FIJACIÓN Y NIVELACIÓN, BALANCEO DE AIRE Y AJUSTES NECESARIOS, LIMPIEZA Y RETIRO DE SOBRANTES FUERA DE OBRA, EQUIPO DE SEGURIDAD, INSTALACIONES ESPECÍFICAS, DEPRECIACIÓN Y DEMÁS CARGOS DERIVADOS DEL USO DE EQUIPO Y HERRAMIENTA, EN CUALQUIER NIVEL. | PZA |  | 2237.4996
DAA-044 | SUMINISTRO Y COLOCACIÓN DE DIFUSOR LINEAL DE ALUMINIO DE INYECCIÓN, CON CONTROL DE VOLUMEN, ACABADO EN COLOR ALUMINIO. MODELO: ML-39-NT, DE 120X30 CM 4 RANURAS 2.54, MARCA: TITUS, INCLUYE; CARGO DIRECTO POR EL COSTO DE MANO DE OBRA Y MATERIALES REQUERIDOS, FLETE A OBRA, ACARREO, MONTAJE, FIJACIÓN Y NIVELACIÓN, BALANCEO DE AIRE Y AJUSTES NECESARIOS, LIMPIEZA Y RETIRO DE SOBRANTES FUERA DE OBRA, EQUIPO DE SEGURIDAD, INSTALACIONES ESPECÍFICAS, DEPRECIACIÓN Y DEMÁS CARGOS DERIVADOS DEL USO DE EQUIPO Y HERRAMIENTA, EN CUALQUIER NIVEL. | PZA |  | 2795.7819
DAA-045 | SUMINISTRO Y COLOCACIÓN DE DUCTO FLEXIBLE DE 20Ø CM DE DIÁMETRO, CON AISLAMIENTO DE FIBRA DE VIDRIO Y CON FORRO EXTERIOR DE DOBLE PELÍCULA DE POLIÉSTER METALIZADO REFORZADA COMO BARRERA DE VAPOR CONTRA LA CONDENSACIÓN Y UN DUCTO INTERIOR DE DOBLE PELÍCULA DE POLIÉSTER METALIZADO Y REFORZADO CON UN RESORTE DE ACERO TEMPLADO COBRIZADO INCLUYE; CARGO DIRECTO POR EL COSTO DE MANO DE OBRA Y MATERIALES REQUERIDOS, FLETE A OBRA, ACARREO, MONTAJE DE LOS MISMOS, LIMPIEZA Y RETIRO DE SOBRANTES FUERA DE OBRA, EQUIPO DE SEGURIDAD, INSTALACIONES ESPECIFICAS, DEPRECIACIÓN Y DEMÁS CARGOS DERIVADOS DEL USO DE EQUIPO Y HERRAMIENTA, EN CUALQUIER NIVEL. | M |  | 162.569
DAA-046 | SUMINISTRO Y COLOCACIÓN DE DUCTO FLEXIBLE DE 25Ø CM DE DIÁMETRO, CON AISLAMIENTO DE FIBRA DE VIDRIO Y CON FORRO EXTERIOR DE DOBLE PELÍCULA DE POLIÉSTER METALIZADO REFORZADA COMO BARRERA DE VAPOR CONTRA LA CONDENSACIÓN Y UN DUCTO INTERIOR DE DOBLE PELÍCULA DE POLIÉSTER METALIZADO Y REFORZADO CON UN RESORTE DE ACERO TEMPLADO COBRIZADO INCLUYE; CARGO DIRECTO POR EL COSTO DE MANO DE OBRA Y MATERIALES REQUERIDOS, FLETE A OBRA, ACARREO, MONTAJE DE LOS MISMOS, LIMPIEZA Y RETIRO DE SOBRANTES FUERA DE OBRA, EQUIPO DE SEGURIDAD, INSTALACIONES ESPECIFICAS, DEPRECIACIÓN Y DEMÁS CARGOS DERIVADOS DEL USO DE EQUIPO Y HERRAMIENTA, EN CUALQUIER NIVEL. | M |  | 178.0488
DAA-047 | SUMINISTRO Y COLOCACIÓN DE DUCTO FLEXIBLE DE 30Ø CM DE DIÁMETRO, CON AISLAMIENTO DE FIBRA DE VIDRIO Y CON FORRO EXTERIOR DE DOBLE PELÍCULA DE POLIÉSTER METALIZADO REFORZADA COMO BARRERA DE VAPOR CONTRA LA CONDENSACIÓN Y UN DUCTO INTERIOR DE DOBLE PELÍCULA DE POLIÉSTER METALIZADO Y REFORZADO CON UN RESORTE DE ACERO TEMPLADO COBRIZADO INCLUYE; CARGO DIRECTO POR EL COSTO DE MANO DE OBRA Y MATERIALES REQUERIDOS, FLETE A OBRA, ACARREO, MONTAJE DE LOS MISMOS, LIMPIEZA Y RETIRO DE SOBRANTES FUERA DE OBRA, EQUIPO DE SEGURIDAD, INSTALACIONES ESPECIFICAS, DEPRECIACIÓN Y DEMÁS CARGOS DERIVADOS DEL USO DE EQUIPO Y HERRAMIENTA, EN CUALQUIER NIVEL. | M |  | 277.0075
DAA-048 | SUMINISTRO Y COLOCACIÓN DE REJILLA DE RETORNO LINEAL DE ALUMINIO DE INYECCIÓN, CON CONTROL DE VOLUMEN, ACABADO EN COLOR ALUMINIO. MODELO: MLR-39-NT, DE 120X25 CM 2 RANURAS, MARCA: TITUS, INCLUYE; CARGO DIRECTO POR EL COSTO DE MANO DE OBRA Y MATERIALES REQUERIDOS, FLETE A OBRA, ACARREO, MONTAJE, FIJACIÓN Y NIVELACIÓN, BALANCEO DE AIRE Y AJUSTES NECESARIOS, LIMPIEZA Y RETIRO DE SOBRANTES FUERA DE OBRA, EQUIPO DE SEGURIDAD, INSTALACIONES ESPECÍFICAS, DEPRECIACIÓN Y DEMÁS CARGOS DERIVADOS DEL USO DE EQUIPO Y HERRAMIENTA, EN CUALQUIER NIVEL. | PZA |  | 2237.4996
DAA-049 | SUMINISTRO Y COLOCACIÓN DE REJILLA DE RETORNO LINEAL DE ALUMINIO DE INYECCIÓN, CON CONTROL DE VOLUMEN, ACABADO EN COLOR ALUMINIO. MODELO: MLR-39-NT, DE 120X30 CM 4 RANURAS DE 2.54CM, MARCA: TITUS, INCLUYE; CARGO DIRECTO POR EL COSTO DE MANO DE OBRA Y MATERIALES REQUERIDOS, FLETE A OBRA, ACARREO, MONTAJE, FIJACIÓN Y NIVELACIÓN, BALANCEO DE AIRE Y AJUSTES NECESARIOS, LIMPIEZA Y RETIRO DE SOBRANTES FUERA DE OBRA, EQUIPO DE SEGURIDAD, INSTALACIONES ESPECÍFICAS, DEPRECIACIÓN Y DEMÁS CARGOS DERIVADOS DEL USO DE EQUIPO Y HERRAMIENTA, EN CUALQUIER NIVEL. | PZA |  | 2397.0756
DAA-050 | SUMINISTRO Y COLOCACIÓN DE TERMOSTATO ELECTRÓNICO PROPORCIONAL CON DISPLAY DIGITAL "LCD" PARA ENFRIAMIENTO Y CALEFACCIÓN; MODELO: TEC-260X4, MARCA JOHNSON CONTROLS O EQUIVALENTE CALIDAD, PARA MONTAJE EN PARED, CON DOS SALIDAS DE 0/2-10 VAC, SALIDA ON-OFF, DE 24 VAC, PARA ARRANQUE Y PARO DEL VENTILADOR CON BASE DE MONTAJE EN CHALUPA VERTICAL, INCLUYE: CARGO DIRECTO POR EL COSTO DE MANO DE OBRA Y MATERIALES REQUERIDOS, FLETE A OBRA, ACARREO, FIJACIÓN, NIVELACIÓN, IDENTIFICACIÓN, VERIFICACIÓN Y CONEXIONES DE CONDUCTORES ELÉCTRICOS, PRUEBAS DE OPERACIÓN, BALANCEO DEL SISTEMA DE CONTROL EN GENERAL, AJUSTES NECESARIOS, LIMPIEZA Y RETIRO DE SOBRANTES FUERA DE OBRA, EQUIPO DE SEGURIDAD, INSTALACIONES ESPECÍFICAS, DEPRECIACIÓN Y DEMÁS CARGOS DERIVADOS DEL USO DE EQUIPO Y HERRAMIENTA, | PZA |  | 2495.163
K03 | TUBERÍA DE AGUA HELADA Y REFRIGERACIÓN |  |  |  | 2
DAA-051 | INSTALACIÓN Y CONEXIÓN DE SWITCH DE FLUJO TIPO PALETA DE 2 1/2" DE DIÁMETRO, EL PRECIO INCLUYE: HERRAMIENTA, MANO DE OBRA CALIFICADA, LIMPIEZA DE LA ZONA DE TRABAJO, Y TODO LO NECESARIO PARA LA CORRECTA EJECUCIÓN DE LOS TRABAJOS. | PZA |  | 1880.6399
DAA-052 | SUMINISTRO E INSTALACIÓN DE AISLAMIENTO TÉRMICO DE FIBRA DE VIDRIO CON BARRERA DE VAPOR A BASE DE PAPEL BOND Y FOIL DE ALUMINIO REFORZADO, RF-3100 DE 1" DE ESPESOR. INCLUYE: DESPERDICIOS, ADHESIVO DE CONTACTO SELLADOR C. I. MASTIC 6025 EN LOS TRASLAPES, COLOCACIÓN A CUALQUIER NIVEL, MANO DE OBRA, HERRAMIENTA Y EQUIPO, ANDAMIOS, ACARREOS DEL MATERIAL (HORIZONTALES Y VERTICALES) AL SITIO DE SU UTILIZACIÓN, LIMPIEZA DEL ÁREA AL CONCLUIR LOS TRABAJOS | M2 |  | 154.6661
DAA-053 | SUMINISTRO E INSTALACIÓN DE ELIMINADOR DE VIBRACIÓN 3/4" DE DIÁMETRO, INCLUYE: CARGO DIRECTO POR EL COSTO DE MANO DE OBRA Y MATERIALES REQUERIDOS, FLETE A OBRA, ACARREO, FIJACIÓN, NIVELACIÓN, IDENTIFICACIÓN, VERIFICACIÓN Y CONEXIÓN DE CONDUCTORES ELÉCTRICOS, PRUEBAS DE OP | PZA |  | 440.6244
DAA-054 | SUMINISTRO E INSTALACIÓN DE ELIMINADOR DE VIBRACIÓN DE 3/8" DE DIÁMETRO, INCLUYE: CARGO DIRECTO POR EL COSTO DE MANO DE OBRA Y MATERIALES REQUERIDOS, FLETE A OBRA, ACARREO, FIJACIÓN, NIVELACIÓN, IDENTIFICACIÓN, VERIFICACIÓN Y CONEXIÓN DE CONDUCTORES ELÉCTRICOS, PRUEBAS DE OP | PZA |  | 446.2374
DAA-055 | SUMINISTRO E INSTALACIÓN DE FILTRO DESHIDRATADOR BIDIRECCIONAL SELLADO DE BLOQUE DESECANTE, DE 2.0 HASTA 3.0 TR PARA REFRIGERANTE R-410A MARCA EMERSON COD. 7564, MODELO BFK-053S DE 3/8" DE DIÁMETRO CONEXIÓN SOLDABLE PARA SISTEMAS CON BOMBA DE CALOR, INCLUYE MATERIALES MISCELÁNEOS, DE CONSUMO, Y TODO LO NECESARIO PARA SU CORRECTA EJECUCIÓN, ASÍ COMO EQUIPO DE PROTECCIÓN PERSONAL, HERRAMIENTA, ANDAMIOS, ELEVACIONES, CARGAS, DESCARGAS Y LIMPIEZA DEL LUGAR DE EJECUCIÓN. | PZA |  | 733.0805
DAA-056 | SUMINISTRO E INSTALACIÓN DE FILTRO DESHIDRATADOR BIDIRECCIONAL SELLADO DE BLOQUE DESECANTE, DE 5.0 TR PARA REFRIGERANTE R-410A MARCA EMERSON COD. 7505, MODELO BFK-083S DE 3/8" DE DIÁMETRO CONEXIÓN SOLDABLE PARA SISTEMAS CON BOMBA DE CALOR, INCLUYE MATERIALES MISCELÁNEOS, DE CONSUMO, Y TODO LO NECESARIO PARA SU CORRECTA EJECUCIÓN, ASÍ COMO EQUIPO DE PROTECCIÓN PERSONAL, HERRAMIENTA, ANDAMIOS, ELEVACIONES, CARGAS, DESCARGAS Y LIMPIEZA DEL LUGAR DE EJECUCIÓN. | PZA |  | 696.7258
DAA-057 | SUMINISTRO E INSTALACIÓN DE FILTRO DESHIDRATADOR SELLADO DE BLOQUE DESECANTE, DE 1.0 HASTA 2.0 TR PARA REFRIGERANTE R-410A MARCA EMERSON COD. 898, MODELO TD-053S DE 3/8" DE DIÁMETRO CONEXIÓN SOLDABLE, INCLUYE MATERIALES MISCELÁNEOS, DE CONSUMO, Y TODO LO NECESARIO PARA SU CORRECTA EJECUCIÓN, ASÍ COMO EQUIPO DE PROTECCIÓN PERSONAL, HERRAMIENTA, ANDAMIOS, ELEVACIONES, CARGAS, DESCARGAS Y LIMPIEZA DEL LUGAR DE EJECUCIÓN. | PZA |  | 696.7258
DAA-058 | SUMINISTRO E INSTALACIÓN DE INDICADOR HERMÉTICO DE LÍQUIDO Y HUMEDAD CÓDIGO 9621 MARCA EMERSON, MODELO 9621-HMIY-1TT3, DE 3/8" DE DIÁMETRO CONEXIÓN SOLDABLE, INCLUYE MATERIALES MISCELÁNEOS, DE CONSUMO, Y TODO LO NECESARIO PARA SU CORRECTA EJECUCIÓN, ASÍ COMO EQUIPO DE PROTECCIÓN PERSONAL, HERRAMIENTA, ANDAMIOS, ELEVACIONES, CARGAS, DESCARGAS Y LIMPIEZA DEL LUGAR DE EJECUCIÓN. | PZA |  | 486.8251
DAA-059 | SUMINISTRO E INSTALACIÓN DE MANGUERA ANTIVIBRATORIA BRIDADA MARCA TMF DE 2 1/2" DE DIÁMETRO DE 10" DE LONGITUD PARA 6 KG/CM2, EL PRECIO INCLUYE: CONECTORES RECTOS CUERDA INTERIOR Y EXTERIOR DE COBRE, REDUCCIONES BUSHING DE COBRE, Y TODO LO NECESARIO PARA LA CORRECTA EJECUCIÓN DE LOS TRABAJOS. | PZA |  | 1486.8699
DAA-060 | SUMINISTRO E INSTALACIÓN DE MANÓMETRO CON GLICERINA, MARCA METRON RANGO DE 0 A 7 KG/CM² (0 A 100PSIG), CARÁTULA 2 1/2" CON GLICERINA, CONEXIÓN ROSCADA DE 1/4" DE DIÁMETRO. EL PRECIO INCLUYE: RIZO DE 3/8", CONEXIÓN ROSCADA DE 1/4" NPT Y TODO LO NECESARIO PARA LA CORRECTA EJECUCIÓN DE LOS TRABAJOS. | PZA |  | 1360.0331
DAA-061 | SUMINISTRO E INSTALACIÓN DE TAPA PARA CHAROLA EN LAMINA GALVANIZADA CAL. 22 PARA 4 TUBERÍAS( 11.5" X 3 X 3.00 MTS DE LONG. ) INCLUYE: CORTES, DOBLECES, ETC., FLETES SUPERVISIÓN Y MANO DE OBRA. | PZA |  | 357.8614
DAA-062 | SUMINISTRO E INSTALACIÓN DE TRAMPA DE AGUA PARA DRENAJE INCLUYE: SOLDADURA, TRAZOS, CORTES, NIVELACIÓN, CARGAS, DESCARGAS, ACARREOS, ANDAMIOS, HERRAMIENTA Y TODO LO NECESARIO PARA LA CORRECTA EJECUCIÓN DE LOS TRABAJOS. | PZA |  | 262.4703
DAA-063 | SUMINISTRO E INSTALACIÓN DE TUBO DE COBRE TIPO "L" FLEXIBLE MARCA NACOBRE DE 1 1/2" DE Ø, COLOCADO A CUALQUIER ALTURA Y A CUALQUIER NIVEL, EL PRECIO INCLUYE; CODOS, COPLES, REDUCCIONES, TEES, YEES, TUERCA UNIÓN, AISLAMIENTO TÉRMICO TIPO INSOLTUBE DE 3/4", CARGA DE GAS REFRIGERANTE R-410A, SOLDADURA DE PLATA 15% TIPO HARRIS, PASTA FUNDENTE, LIJA, CORTES, NIVELACIONES, EQUIPO DE SOLDAR, CODOS, TEES, COPLES, SOPORTERIA DE ACUERDO A PLANO Y A CONCEPTO, FLETES, ACARREOS, DESPERDICIOS, MATERIALES MISCELÁNEOS Y DE CONSUMO, EQUIPO DE PROTECCIÓN PERSONAL, HERRAMIENTA, ANDAMIOS, ELEVACIONES, CARGAS, DESCARGAS Y LIMPIEZA DEL LUGAR DE EJECUCIÓN. | M |  | 481.0876
DAA-064 | SUMINISTRO E INSTALACIÓN DE TUBO DE COBRE TIPO "L" FLEXIBLE MARCA NACOBRE DE 1 1/4" DE Ø, COLOCADO A CUALQUIER ALTURA Y A CUALQUIER NIVEL, EL PRECIO INCLUYE; CODOS, COPLES, REDUCCIONES, TEES, YEES, TUERCA UNIÓN, AISLAMIENTO TÉRMICO TIPO INSOLTUBE DE 3/4", CARGA DE GAS REFRIGERANTE R-410A, SOLDADURA DE PLATA 15% TIPO HARRIS, PASTA FUNDENTE, LIJA, CORTES, NIVELACIONES, EQUIPO DE SOLDAR, CODOS, TEES, COPLES, SOPORTERIA DE ACUERDO A PLANO Y A CONCEPTO, FLETES, ACARREOS, DESPERDICIOS, MATERIALES MISCELÁNEOS Y DE CONSUMO, EQUIPO DE PROTECCIÓN PERSONAL, HERRAMIENTA, ANDAMIOS, ELEVACIONES, CARGAS, DESCARGAS Y LIMPIEZA DEL LUGAR DE EJECUCIÓN. | M |  | 489.0319
DAA-065 | SUMINISTRO E INSTALACIÓN DE TUBO DE COBRE TIPO "L" FLEXIBLE MARCA NACOBRE DE 2 1/2" DE Ø, COLOCADO A CUALQUIER ALTURA Y A CUALQUIER NIVEL, EL PRECIO INCLUYE; CODOS, COPLES, REDUCCIONES, TEES, YEES, TUERCA UNIÓN, AISLAMIENTO TÉRMICO TIPO INSOLTUBE DE 3/4", CARGA DE GAS REFRIGERANTE R-410A, SOLDADURA DE PLATA 15% TIPO HARRIS, PASTA FUNDENTE, LIJA, CORTES, NIVELACIONES, EQUIPO DE SOLDAR, CODOS, TEES, COPLES, SOPORTERIA DE ACUERDO A PLANO Y A CONCEPTO, FLETES, ACARREOS, DESPERDICIOS, MATERIALES MISCELÁNEOS Y DE CONSUMO, EQUIPO DE PROTECCIÓN PERSONAL, HERRAMIENTA, ANDAMIOS, ELEVACIONES, CARGAS, DESCARGAS Y LIMPIEZA DEL LUGAR DE EJECUCIÓN. | M |  | 861.4944
DAA-066 | SUMINISTRO E INSTALACIÓN DE TUBO DE COBRE TIPO "L" FLEXIBLE MARCA NACOBRE DE 2" DE Ø, COLOCADO A CUALQUIER ALTURA Y A CUALQUIER NIVEL, EL PRECIO INCLUYE; CODOS, COPLES, REDUCCIONES, TEES, YEES, TUERCA UNIÓN, AISLAMIENTO TÉRMICO TIPO INSOLTUBE DE 3/4", CARGA DE GAS REFRIGERANTE R-410A, SOLDADURA DE PLATA 15% TIPO HARRIS, PASTA FUNDENTE, LIJA, CORTES, NIVELACIONES, EQUIPO DE SOLDAR, CODOS, TEES, COPLES, SOPORTERIA DE ACUERDO A PLANO Y A CONCEPTO, FLETES, ACARREOS, DESPERDICIOS, MATERIALES MISCELÁNEOS Y DE CONSUMO, EQUIPO DE PROTECCIÓN PERSONAL, HERRAMIENTA, ANDAMIOS, ELEVACIONES, CARGAS, DESCARGAS Y LIMPIEZA DEL LUGAR DE EJECUCIÓN. | M |  | 688.8407
DAA-067 | SUMINISTRO E INSTALACIÓN DE TUBO DE COBRE TIPO "L" FLEXIBLE MARCA NACOBRE DE 1/2" DE Ø, COLOCADO A CUALQUIER ALTURA Y A CUALQUIER NIVEL, EL PRECIO INCLUYE; CODOS, COPLES, REDUCCIONES, TEES, YEES, TUERCA UNIÓN, AISLAMIENTO TÉRMICO TIPO INSOLTUBE DE 3/4", CARGA DE GAS REFRIGERANTE R-410A, SOLDADURA DE PLATA 15% TIPO HARRIS, PASTA FUNDENTE, LIJA, CORTES, NIVELACIONES, EQUIPO DE SOLDAR, CODOS, TEES, COPLES, SOPORTERIA DE ACUERDO A PLANO Y A CONCEPTO, FLETES, ACARREOS, DESPERDICIOS, MATERIALES MISCELÁNEOS Y DE CONSUMO, EQUIPO DE PROTECCIÓN PERSONAL, HERRAMIENTA, ANDAMIOS, ELEVACIONES, CARGAS, DESCARGAS Y LIMPIEZA DEL LUGAR DE EJECUCIÓN. | M |  | 306.8673
DAA-068 | SUMINISTRO E INSTALACIÓN DE TUBO DE COBRE TIPO "L" FLEXIBLE MARCA NACOBRE DE 3/4" DE Ø, COLOCADO A CUALQUIER ALTURA Y A CUALQUIER NIVEL, EL PRECIO INCLUYE; CODOS, COPLES, REDUCCIONES, TEES, YEES, TUERCA UNIÓN, AISLAMIENTO TÉRMICO TIPO INSOLTUBE DE 3/4", CARGA DE GAS REFRIGERANTE R-410A, SOLDADURA DE PLATA 15% TIPO HARRIS, PASTA FUNDENTE, LIJA, CORTES, NIVELACIONES, EQUIPO DE SOLDAR, CODOS, TEES, COPLES, SOPORTERIA DE ACUERDO A PLANO Y A CONCEPTO, FLETES, ACARREOS, DESPERDICIOS, MATERIALES MISCELÁNEOS Y DE CONSUMO, EQUIPO DE PROTECCIÓN PERSONAL, HERRAMIENTA, ANDAMIOS, ELEVACIONES, CARGAS, DESCARGAS Y LIMPIEZA DEL LUGAR DE EJECUCIÓN. | M |  | 255.4685
DAA-069 | SUMINISTRO E INSTALACIÓN DE TUBO DE COBRE TIPO "L" FLEXIBLE MARCA NACOBRE DE 5/8" DE Ø, COLOCADO A CUALQUIER ALTURA Y A CUALQUIER NIVEL, EL PRECIO INCLUYE; CODOS, COPLES, REDUCCIONES, TEES, YEES, TUERCA UNIÓN, AISLAMIENTO TÉRMICO TIPO INSOLTUBE DE 3/4", CARGA DE GAS REFRIGERANTE R-410A, SOLDADURA DE PLATA 15% TIPO HARRIS, PASTA FUNDENTE, LIJA, CORTES, NIVELACIONES, EQUIPO DE SOLDAR, CODOS, TEES, COPLES, SOPORTERIA DE ACUERDO A PLANO Y A CONCEPTO, FLETES, ACARREOS, DESPERDICIOS, MATERIALES MISCELÁNEOS Y DE CONSUMO, EQUIPO DE PROTECCIÓN PERSONAL, HERRAMIENTA, ANDAMIOS, ELEVACIONES, CARGAS, DESCARGAS Y LIMPIEZA DEL LUGAR DE EJECUCIÓN. | M |  | 162.569
DAA-070 | SUMINISTRO E INSTALACIÓN DE TUBO DE COBRE TIPO "L" FLEXIBLE MARCA NACOBRE DE 7/8" DE Ø, COLOCADO A CUALQUIER ALTURA Y A CUALQUIER NIVEL, EL PRECIO INCLUYE; CODOS, COPLES, REDUCCIONES, TEES, YEES, TUERCA UNIÓN, AISLAMIENTO TÉRMICO TIPO INSOLTUBE DE 3/4", CARGA DE GAS REFRIGERANTE R-410A, SOLDADURA DE PLATA 15% TIPO HARRIS, PASTA FUNDENTE, LIJA, CORTES, NIVELACIONES, EQUIPO DE SOLDAR, CODOS, TEES, COPLES, SOPORTERIA DE ACUERDO A PLANO Y A CONCEPTO, FLETES, ACARREOS, DESPERDICIOS, MATERIALES MISCELÁNEOS Y DE CONSUMO, EQUIPO DE PROTECCIÓN PERSONAL, HERRAMIENTA, ANDAMIOS, ELEVACIONES, CARGAS, DESCARGAS Y LIMPIEZA DEL LUGAR DE EJECUCIÓN. | M |  | 209.0188
DAA-071 | SUMINISTRO E INSTALACIÓN DE VÁLVULA DE BOLA DE BRONCE DE 3/4"Ø. INCLUYE: MATERIALES MISCELÁNEOS, DE CONSUMO, Y TODO LO NECESARIO PARA SU CORRECTA EJECUCIÓN, ASÍ COMO EQUIPO DE PROTECCIÓN PERSONAL, HERRAMIENTA, ANDAMIOS, ELEVACIONES, CARGAS, DESCARGAS Y LIMPIEZA DEL LUGAR DE EJECUCIÓN. | PZA |  | 463.9653
DAA-072 | SUMINISTRO E INSTALACIÓN DE VÁLVULA DE PASO TIPO DIAFRAGMA DE 3/8", MARCA EMERSON MODELO 6275-RDHP-B-3, EL PRECIO INCLUYE: MATERIALES MISCELÁNEOS, DE CONSUMO, Y TODO LO NECESARIO PARA SU CORRECTA EJECUCIÓN, ASÍ COMO EQUIPO DE PROTECCIÓN PERSONAL, HERRAMIENTA, ANDAMIOS, ELEVACIONES, CARGAS, DESCARGAS Y LIMPIEZA DEL LUGAR DE EJECUCIÓN. | PZA |  | 607.385
DAA-073 | SUMINISTRO E INSTALACIÓN DE VÁLVULA DE PASO TIPO DIAFRAGMA DE 3/8", MARCA EMERSON MODELO 6275-RDHP-B-3, EL PRECIO INCLUYE: MATERIALES MISCELÁNEOS, DE CONSUMO, Y TODO LO NECESARIO PARA SU CORRECTA EJECUCIÓN, ASÍ COMO EQUIPO DE PROTECCIÓN PERSONAL, HERRAMIENTA, ANDAMIOS, ELEVACIONES, CARGAS, DESCARGAS Y LIMPIEZA DEL LUGAR DE EJECUCIÓN. | PZA |  | 584.02
DAA-074 | SUMINISTRO E INSTALACIÓN DE VÁLVULA 'DE PASO, DE 3/8" DE DIÁMETRO PARA REFRIGERANTE R. 410 A, INCLUYE: CARGO DIRECTO POR EL COSTO DE LOS MATERIALES Y MANO DE OBRA QUE INTERVENGAN, FLETE A OBRA, ACARREO, LIMPIEZA Y RETIRO DE SOBRANTES FUERA DE OBRA, EQUIPO DE SEGURIDAD, INSTALACIONES ESPEC | PZA |  | 539.5415
DAA-075 | SUMINISTRO E INSTALACIÓN DE VÁLVULA DE TERMO EXPANSIÓN, DE 3/8" DE DIÁMETRO PARA REFRIGERANTE R. 410 A, INCLUYE: CARGO DIRECTO POR EL COSTO DE LOS MATERIALES Y MANO DE OBRA QUE INTERVENGAN, FLETE A OBRA, ACARREO, LIMPIEZA Y RETIRO DE SOBRANTES FUERA DE OBRA, EQUIPO DE SEGURIDAD, INSTALACIONES ESPEC | PZA |  | 1279.1999
DAA-076 | SUMINISTRO E INSTALACIÓN DE VÁLVULA SOLENOIDE, DE 3/8" DE DIÁMETRO PARA REFRIGERANTE R. 410 A, INCLUYE: CARGO DIRECTO POR EL COSTO DE LOS MATERIALES Y MANO DE OBRA QUE INTERVENGAN, FLETE A OBRA, ACARREO, LIMPIEZA Y RETIRO DE SOBRANTES FUERA DE OBRA, EQUIPO DE SEGURIDAD, INSTALACIONES ESPEC | PZA |  | 952.3915
DAA-077 | SUMINISTRO, INSTALACIÓN, CONEXIÓN Y PRUEBAS DE FILTRO "Y" DE BRONCE DE 1" DE DIÁMETRO, EL PRECIO INCLUYE: TAMIZ ESTÁNDAR DE 0.8 MM DE PERFORACIÓN, CON VÁLVULA DE PURGA DE 1/2" ᴓ, TAPÓN DE PURGA DE 1/2" MARCA SPIRAX SARCO NIVELACIÓN, CARGAS, DESCARGAS, ACARREOS, ANDAMIOS, HERRAMIENTA Y TODO LO NECESARIO PARA LA CORRECTA EJECUCIÓN DE LOS TRABAJOS. | PZA |  | 955.6597
DAA-078 | SUMINISTRO, INSTALACIÓN, CONEXIÓN Y PRUEBAS DE FILTRO "Y" DE BRONCE DE 3/4" DE DIÁMETRO, EL PRECIO INCLUYE: TAMIZ ESTÁNDAR DE 0.8 MM DE PERFORACIÓN, CON VÁLVULA DE PURGA DE 1/2" ᴓ, TAPÓN DE PURGA DE 1/2" MARCA SPIRAX SARCO NIVELACIÓN, CARGAS, DESCARGAS, ACARREOS, ANDAMIOS, HERRAMIENTA Y TODO LO NECESARIO PARA LA CORRECTA EJECUCIÓN DE LOS TRABAJOS. | PZA |  | 820.3048
DAA-079 | SUMINISTRO, INSTALACIÓN, CONEXIÓN Y PRUEBAS DE VÁLVULA CUADRO CONECTOR DE COBRE TIPO M DE 1 1/2" DE DIÁMETRO, EL PRECIO INCLUYE, NIVELACIÓN, CARGAS, DESCARGAS, ACARREOS, ANDAMIOS, HERRAMIENTA Y TODO LO NECESARIO PARA LA CORRECTA EJECUCIÓN DE LOS TRABAJOS. | PZA |  | 752.534
DAA-080 | SUMINISTRO, INSTALACIÓN, CONEXIÓN Y PRUEBAS DE VÁLVULA CUADRO CONECTOR DE COBRE TIPO M DE 1 1/4" DE DIÁMETRO PARA MANEJADORA, EL PRECIO INCLUYE, NIVELACIÓN, CARGAS, DESCARGAS, ACARREOS, ANDAMIOS, HERRAMIENTA Y TODO LO NECESARIO PARA LA CORRECTA EJECUCIÓN DE LOS TRABAJOS. | PZA |  | 767.4432
DAA-081 | SUMINISTRO, INSTALACIÓN, CONEXIÓN Y PRUEBAS DE VÁLVULA CUADRO CONECTOR DE COBRE TIPO M DE 1" DE DIÁMETRO PARA FAN COIL, EL PRECIO INCLUYE, NIVELACIÓN, CARGAS, DESCARGAS, ACARREOS, ANDAMIOS, HERRAMIENTA Y TODO LO NECESARIO PARA LA CORRECTA EJECUCIÓN DE LOS TRABAJOS. | PZA |  | 648.6102
DAA-082 | SUMINISTRO, INSTALACIÓN, CONEXIÓN Y PRUEBAS DE VÁLVULA CUADRO CONECTOR DE COBRE TIPO M DE 2" DE DIÁMETRO PARA UNIDAD MANEJADORA, EL PRECIO INCLUYE, NIVELACIÓN, CARGAS, DESCARGAS, ACARREOS, ANDAMIOS, HERRAMIENTA Y TODO LO NECESARIO PARA LA CORRECTA EJECUCIÓN DE LOS TRABAJOS. | PZA |  | 981.3175
DAA-083 | SUMINISTRO, INSTALACIÓN, CONEXIÓN Y PRUEBAS DE VÁLVULA CUADRO CONECTOR DE COBRE TIPO M DE 3/4" DE DIÁMETRO PARA UNIDAD FAN COIL, EL PRECIO INCLUYE, NIVELACIÓN, CARGAS, DESCARGAS, ACARREOS, ANDAMIOS, HERRAMIENTA Y TODO LO NECESARIO PARA LA CORRECTA EJECUCIÓN DE LOS TRABAJOS. | PZA |  | 496.1109
DAA-084 | SUMINISTRO, INSTALACIÓN, CONEXIÓN Y PRUEBAS DE VÁLVULA DE COMPUERTA CONEXIÓN SOLDABLE MARCA NACOBRE CATÁLOGO VSC PARA TUBO DE COBRE TIPO M DE 1 1/4" DE DIÁMETRO, EL PRECIO INCLUYE, NIVELACIÓN, CARGAS, DESCARGAS, ACARREOS, ANDAMIOS, HERRAMIENTA Y TODO LO NECESARIO PARA LA CORRECTA EJECUCIÓN DE LOS TRABAJOS. | PZA |  | 794.3668
DAA-085 | SUMINISTRO, INSTALACIÓN, CONEXIÓN Y PRUEBAS DE VÁLVULA DE COMPUERTA CONEXIÓN SOLDABLE MARCA NACOBRE CATÁLOGO VSC PARA TUBO DE COBRE TIPO M DE 2" DE DIÁMETRO, EL PRECIO INCLUYE, NIVELACIÓN, CARGAS, DESCARGAS, ACARREOS, ANDAMIOS, HERRAMIENTA Y TODO LO NECESARIO PARA LA CORRECTA EJECUCIÓN DE LOS TRABAJOS. | PZA |  | 1015.9603
DAA-086 | SUMINISTRO, INSTALACIÓN, CONEXIÓN Y PRUEBAS DE VÁLVULA DE COMPUERTA CONEXIÓN SOLDABLE MARCA NACOBRE CATÁLOGO VSC-19 PARA TUBO DE COBRE TIPO M DE 3/4" DE DIÁMETRO, EL PRECIO INCLUYE, NIVELACIÓN, CARGAS, DESCARGAS, ACARREOS, ANDAMIOS, HERRAMIENTA Y TODO LO NECESARIO PARA LA CORRECTA EJECUCIÓN DE LOS TRABAJOS. | PZA |  | 486.2337
DAA-087 | SUMINISTRO, INSTALACIÓN, CONEXIÓN Y PRUEBAS DE VÁLVULA DE COMPUERTA CONEXIÓN SOLDABLE MARCA NACOBRE CATÁLOGO VSC-25 PARA TUBO DE COBRE TIPO M DE 1" DE DIÁMETRO, EL PRECIO INCLUYE, NIVELACIÓN, CARGAS, DESCARGAS, ACARREOS, ANDAMIOS, HERRAMIENTA Y TODO LO NECESARIO PARA LA CORRECTA EJECUCIÓN DE LOS TRABAJOS. | PZA |  | 537.425
DAA-088 | SUMINISTRO, INSTALACIÓN, CONEXIÓN Y PRUEBAS DE VÁLVULA DE COMPUERTA CONEXIÓN SOLDABLE MARCA NACOBRE CATÁLOGO VSC-32 PARA TUBO DE COBRE TIPO M DE 1 1/2" DE DIÁMETRO, EL PRECIO INCLUYE, NIVELACIÓN, CARGAS, DESCARGAS, ACARREOS, ANDAMIOS, HERRAMIENTA Y TODO LO NECESARIO PARA LA CORRECTA EJECUCIÓN DE LOS TRABAJOS. | PZA |  | 894.7469
DAA-089 | SUMINISTRO, INSTALACIÓN, CONEXIÓN Y PRUEBAS DE VÁLVULA DE COMPUERTA ROSCADA MARCA URREA , PARA TUBERÍA DE 1/4" DE DIÁMETRO, ACCESORIO PARA TUBO DE MANÓMETRO EN BOMBAS. EL PRECIO INCLUYE, NIVELACIÓN, CARGAS, DESCARGAS, ACARREOS, ANDAMIOS, HERRAMIENTA Y TODO LO NECESARIO PARA LA CORRECTA EJECUCIÓN DE LOS TRABAJOS. | PZA |  | 499.0264
DAA-090 | SUMINISTRO, INSTALACIÓN, CONEXIÓN Y PRUEBAS DE VÁLVULA DE CONTROL DE TRES VÍAS DIVERGENTE MARCA BELIMO MODELO ZONE BISN-10 DE 1/2", CONEXIÓN SOLDABLE DIÁMETRO 1", PARA OPERAR A 120 V / 1 F / 60 HZ. SERVICIO DE VÁLVULAS UNIDAD FAN & COIL. EL PRECIO INCLUYE: SUPERVISIÓN DE LOS TRABAJOS, ARRANQUE, PRUEBAS, CARGAS, DESCARGAS, ALMACENAJES, ANDAMIOS, LIMPIEZA DEL ÁREA DE TRABAJO Y TODO LO NECESARIO PARA LA CORRECTA EJECUCIÓN DEL CONCEPTO. | PZA |  | 2047.3175
DAA-091 | SUMINISTRO, INSTALACIÓN, CONEXIÓN Y PRUEBAS DE VÁLVULA DE CONTROL DE TRES VÍAS DIVERGENTE MARCA BELIMO MODELO ZONE BISN-10 DE 1/2", CONEXIÓN SOLDABLE DIÁMETRO 3/4", PARA OPERAR A 120 V / 1 F / 60 HZ. SERVICIO DE VÁLVULAS UNIDAD FAN & COIL. EL PRECIO INCLUYE: SUPERVISIÓN DE LOS TRABAJOS, ARRANQUE, PRUEBAS, CARGAS, DESCARGAS, ALMACENAJES, ANDAMIOS, LIMPIEZA DEL ÁREA DE TRABAJO Y TODO LO NECESARIO PARA LA CORRECTA EJECUCIÓN DEL CONCEPTO. | PZA |  | 1487.2364
DAA-092 | SUMINISTRO, INSTALACIÓN, CONEXIÓN Y PRUEBAS DE VÁLVULA DE TRES VÍAS CONVERGENTE (MEZCLADORA) BOLA DE LATÓN CROMADO Y VÁSTAGO DE LATÓN MODELO B329-TF24-NO+N0/FO+AHU-1 DE 1 1/4" DE DIÁMETRO MARCA BELIMO, CV 7.4, PARA OPERAR A 120 V / 1 F / 60 HZ. SERVICIO DE VÁLVULAS UNIDAD MANEJADORA. EL PRECIO INCLUYE: SUPERVISIÓN DE LOS TRABAJOS, ARRANQUE, PRUEBAS, CARGAS, DESCARGAS, ALMACENAJES, ANDAMIOS, LIMPIEZA DEL ÁREA DE TRABAJO Y TODO LO NECESARIO PARA LA CORRECTA EJECUCIÓN DEL CONCEPTO. | PZA |  | 2418.6699
DAA-093 | SUMINISTRO, INSTALACIÓN, CONEXIÓN Y PRUEBAS DE VÁLVULA DE TRES VÍAS CONVERGENTE (MEZCLADORA) BOLA DE LATÓN CROMADO Y VÁSTAGO DE LATÓN MODELO B347-TF24-NO+N0/FO+AHU-1 DE 2" DE DIÁMETRO MARCA BELIMO, CV 7.4, PARA TUBERÍA DE DIÁMETRO 1 1/4" ᴓ, PARA OPERAR A 120 V / 1 F / 60 HZ. SERVICIO DE VÁLVULAS UNIDAD MANEJADORA. EL PRECIO INCLUYE: SUPERVISIÓN DE LOS TRABAJOS, ARRANQUE, PRUEBAS, CARGAS, DESCARGAS, ALMACENAJES, ANDAMIOS, LIMPIEZA DEL ÁREA DE TRABAJO Y TODO LO NECESARIO PARA LA CORRECTA EJECUCIÓN DEL CONCEPTO. | PZA |  | 2474.4644
DAA-094 | SUMINISTRO E INSTALACIÓN DE MANGUERA HIDRÁULICA DE 3/4" DE DIÁMETRO, INCLUYE AISLAMIENTO TÉRMICO DE 3/4" DE ESPESOR INCLUYE: FLETES SUPERVISIÓN Y MANO DE OBRA. | M |  | 326.1755
K04 | EQUIPOS |  |  |  | 2
DAA-095 | FABRICACIÓN E INSTALACIÓN DE BASE METÁLICA PARA MINI -CHILLER DE 3 T. R., INCLUYE: TACONES DE NEOPRENO, BASE DE ACRÍLICO PARA MONTAJE DE INTERRUPTOR, FLETE Y MANIOBRA, SUPERVISIÓN Y MANO DE OBRA. | PZA |  | 2106.8918
DAA-096 | FABRICACIÓN E INSTALACIÓN DE BASE METÁLICA PARA MINI -CHILLER DE 5 T. R., INCLUYE: TACONES DE NEOPRENO, BASE DE ACRÍLICO PARA MONTAJE DE INTERRUPTOR, FLETE Y MANIOBRA, SUPERVISIÓN Y MANO DE OBRA. | PZA |  | 2431.1895
DAA-097 | INSTALACIÓN DE EQUIPOS MINI CHILLER TIPO CLIMA FLEX DE 3 T. R., INCLUYE: CONEXIÓN DE TUBERÍAS, FUERZA CONTROL, PURGADO DE TUBERÍAS, FLETE Y MANIOBRA, SUPERVISIÓN Y MANO DE OBRA. NO SE INCLUYE EL COSTO DEL MATERIAL Y/O EQUIPO. | PZA |  | 4928.22
DAA-098 | INSTALACIÓN DE EQUIPOS MINI CHILLER TIPO CLIMA FLEX DE 5 T. R., INCLUYE: CONEXIÓN DE TUBERÍAS, FUERZA CONTROL, PURGADO DE TUBERÍAS, FLETE Y MANIOBRA, SUPERVISIÓN Y MANO DE OBRA. NO SE INCLUYE EL COSTO DEL MATERIAL Y/O EQUIPO. | PZA |  | 4928.22
DAA-099 | INSTALACIÓN DE UNIDAD AUTOCONTENIDA TIPO PAQUETE, CON DESCARGA VERTICAL, MARCA YORK, MODELO NMQ 036 COO A 2 O EQUIVALENTE EN CALIDAD, PARA MANEJAR 1, 135 PCM DE INYECCIÓN, 385 PCM RETORNO, 750 PCM DE AIRE EXTERIOR CAÍDA DE PRESIÓN ESTÁTICA EXT. 0.0.48 PLG C. A. COLUMNA DE AGUA, PARA UNA CAPACIDAD DE 34, 016 BTU/HR Y CON COMPRESOR ELÉCTRICO DE 3.21 KW, A 230 V / 3 F / 60 HZ A CONTENIENDO FILTROS MERV 1, ; INCLUYE: CARGO DIRECTO POR L COSTO DE LOS MATERIALES Y MANO DE OBRA QUE INTERVENGAN; TRAZO, CONEXIÓN A ALIMENTACIÓN ELÉCTRICA, PRUEBAS DE ARRANQUE Y FUNCIONALIDAD; FLETES, MANIOBRAS MECÁNICAS CON GRÚA, ELEVACIONES, ACARREOS HORIZONTALES Y VERTICALES; GARANTÍAS, ALMACENAJE, HERRAMIENTA, EQUIPO, LIMPIEZA Y RETIRO DE SOBRANTES FUERA DE OBRA, EQUIPO DE SEGURIDAD, DEPRECIACIÓN Y DEMÁS CARGOS DERIVADOS DEL USO DE EQUIPO Y HERRAMIENTA, P. U. O. T. | PZA |  | 2568.0073
DAA-100 | INSTALACIÓN DE UNIDAD AUTOCONTENIDA TIPO PAQUETE,. CON DESCARGA VERTICAL, MARCA YORK, MODELO XP 090 C00 A AA 3 O EQUIVALENTE EN CALIDAD, PARA MANEJAR 2, 900 PCM DE INYECCIÓN, 2, 510 PCM RETORNO, 390 PCM DE AIRE EXTERIOR CAÍDA DE PRESIÓN ESTÁTICA EXT. 0.49 PLG C. A. COLUMNA DE AGUA, PARA UNA CAPACIDAD DE 86, 913 BTU/HR Y CON COMPRESOR ELÉCTRICO DE 9.80 KW, A 230 V / 3 F / 60 HZ A CONTENIENDO FILTROS MERV 1, ; INCLUYE: CARGO DIRECTO POR L COSTO DE LOS MATERIALES Y MANO DE OBRA QUE INTERVENGAN; TRAZO, CONEXIÓN A ALIMENTACIÓN ELÉCTRICA, PRUEBAS DE ARRANQUE Y FUNCIONALIDAD; FLETES, MANIOBRAS MECÁNICAS CON GRÚA, ELEVACIONES, ACARREOS HORIZONTALES Y VERTICALES; GARANTÍAS, ALMACENAJE, HERRAMIENTA, EQUIPO, LIMPIEZA Y RETIRO DE SOBRANTES FUERA DE OBRA, EQUIPO DE SEGURIDAD, DEPRECIACIÓN Y DEMÁS CARGOS DERIVADOS DEL USO DE EQUIPO Y HERRAMIENTA, P. U. O. T. | PZA |  | 3540.6743
DAA-101 | INSTALACIÓN DE UNIDAD AUTOCONTENIDA TIPO PAQUETE, CON DESCARGA HORIZONTAL, MARCA YORK, MODELO XP 078 C00 A AA 3 O EQUIVALENTE EN CALIDAD, PARA MANEJAR 2, 165 PCM DE INYECCIÓN, 1, 850 PCM RETORNO, 315 PCM DE AIRE EXTERIOR CAÍDA DE PRESIÓN ESTÁTICA EXT. 0.43 PLG C. A. COLUMNA DE AGUA, PARA UNA CAPACIDAD DE 72, 095 BTU/HR Y CON COMPRESOR ELÉCTRICO DE 7.10 KW, A230 V / 3 F / 60 HZ A CONTENIENDO FILTROS MERV 1, ; INCLUYE: CARGO DIRECTO POR L COSTO DE LOS MATERIALES Y MANO DE OBRA QUE INTERVENGAN; TRAZO, CONEXIÓN A ALIMENTACIÓN ELÉCTRICA, INTERCONEXIÓN A LAS REDES DE TUBERÍAS PARA EXPANSIÓN DIRECTA, PRUEBAS DE ARRANQUE Y FUNCIONALIDAD; FLETES, MANIOBRAS MECÁNICAS CON GRÚA, ELEVACIONES, ACARREOS HORIZONTALES Y VERTICALES; GARANTÍAS, ALMACENAJE, HERRAMIENTA, EQUIPO, LIMPIEZA Y RETIRO DE SOBRANTES FUERA DE OBRA, EQUIPO DE SEGURIDAD, DEPRECIACIÓN Y DEMÁS CARGOS DERIVADOS DEL USO DE EQUIPO Y HERRAMIENTA, P. U. O. T. | PZA |  | 3540.6743
DAA-102 | INSTALACIÓN DE UNIDAD AUTOCONTENIDA TIPO PAQUETE, CON DESCARGA VERTICAL, MARCA YORK, MODELO NMQ 030 C00 A 2 O EQUIVALENTE EN CALIDAD, PARA MANEJAR 750 PCM DE INYECCIÓN, 640 PCM RETORNO, 110 PCM DE AIRE EXTERIOR CAÍDA DE PRESIÓN ESTÁTICA EXT. 0.42 PLG C. A. COLUMNA DE AGUA, PARA UNA CAPACIDAD DE 29, 970 BTU/HR Y CON COMPRESOR ELÉCTRICO DE 2.64 KW, A 460 V / 3 F / 60 HZ A CONTENIENDO FILTROS MERV 1, ; INCLUYE: CARGO DIRECTO POR L COSTO DE LOS MATERIALES Y MANO DE OBRA QUE INTERVENGAN; TRAZO, CONEXIÓN A ALIMENTACIÓN ELÉCTRICA, INTERCONEXIÓN A LAS REDES DE TUBERÍAS PARA EXPANSIÓN DIRECTA, PRUEBAS DE ARRANQUE Y FUNCIONALIDAD; FLETES, MANIOBRAS MECÁNICAS CON GRÚA, ELEVACIONES, ACARREOS HORIZONTALES Y VERTICALES; GARANTÍAS, ALMACENAJE, HERRAMIENTA, EQUIPO, LIMPIEZA Y RETIRO DE SOBRANTES FUERA DE OBRA, EQUIPO DE SEGURIDAD, DEPRECIACIÓN Y DEMÁS CARGOS DERIVADOS DEL USO DE EQUIPO Y HERRAMIENTA, P. U. O. T. | PZA |  | 2882.5418
DAA-103 | INSTALACIÓN DE UNIDAD CONDENSADORA DE AIRE, CON DESCARGA VERTICAL, MARCA YORK, MODELO YHDJ24S41S1O EQUIVALENTE EN CALIDAD, PARA MANEJAR 23, 810 BTU/HR PARA UNA TEMPERATURA EXTERIOR DE 89.6°F CON UNA TEMPERATURA DE SUCCIÓN DE 45°F PARA CON COMPRESOR ELÉCTRICO DE 1.9 KW, A 230 V / 3 F / 60 HZ, ; INCLUYE: CARGO DIRECTO POR L COSTO DE LOS MATERIALES Y MANO DE OBRA QUE INTERVENGAN; TRAZO, CONEXIÓN A ALIMENTACIÓN ELÉCTRICA, INTERCONEXIÓN A LAS REDES DE TUBERÍAS PARA EXPANSIÓN DIRECTA, PRUEBAS DE ARRANQUE Y FUNCIONALIDAD; FLETES, MANIOBRAS MECÁNICAS CON GRÚA, ELEVACIONES, ACARREOS HORIZONTALES Y VERTICALES; GARANTÍAS, ALMACENAJE, HERRAMIENTA, EQUIPO, LIMPIEZA Y RETIRO DE SOBRANTES FUERA DE OBRA, EQUIPO DE SEGURIDAD, DEPRECIACIÓN Y DEMÁS CARGOS DERIVADOS DEL USO DE EQUIPO Y HERRAMIENTA, P. U. O. T. | PZA |  | 2019.2007
DAA-104 | INSTALACIÓN DE UNIDAD CONDENSADORA DE AIRE, CON DESCARGA VERTICAL, MARCA YORK, MODELO YHDJ18S41S1O EQUIVALENTE EN CALIDAD, PARA MANEJAR 10, 989 BTU/HR PARA UNA TEMPERATURA EXTERIOR DE 89.6°F CON UNA TEMPERATURA DE SUCCIÓN DE 45°F PARA CON COMPRESOR ELÉCTRICO DE 1.4 KW, A 230 V / 3 F / 60 HZ, ; INCLUYE: CARGO DIRECTO POR L COSTO DE LOS MATERIALES Y MANO DE OBRA QUE INTERVENGAN; TRAZO, CONEXIÓN A ALIMENTACIÓN ELÉCTRICA, INTERCONEXIÓN A LAS REDES DE TUBERÍAS PARA EXPANSIÓN DIRECTA, PRUEBAS DE ARRANQUE Y FUNCIONALIDAD; FLETES, MANIOBRAS MECÁNICAS CON GRÚA, ELEVACIONES, ACARREOS HORIZONTALES Y VERTICALES; GARANTÍAS, ALMACENAJE, HERRAMIENTA, EQUIPO, LIMPIEZA Y RETIRO DE SOBRANTES FUERA DE OBRA, EQUIPO DE SEGURIDAD, DEPRECIACIÓN Y DEMÁS CARGOS DERIVADOS DEL USO DE EQUIPO Y HERRAMIENTA, P. U. O. T. | PZA |  | 1829.7277
DAA-105 | INSTALACIÓN DE UNIDAD CONDENSADORA SISTEMA HEAT PUMP, MARCA YORK DE 2.5 TONELADAS DE REFRIGERACIÓN MODELO YCHJD30S41S(H), PARA OPERAR A 220V-2FASES-60HZ, INCLUYE: CARGA DE GAS REFRIGERANTE R-410A, ARRANQUE Y PUESTA EN MARCHA DE LOS EQUIPOS, PRUEBAS, EQUIPO DE PROTECCIÓN PERSONAL, HERRAMIENTA, ANDAMIOS, ELEVACIONES, CARGAS, DESCARGAS Y LIMPIEZA DEL LUGAR DE EJECUCIÓN. | PZA |  | 1427.5445
DAA-106 | INSTALACIÓN DE UNIDAD CONDENSADORA SISTEMA HEAT PUMP, MARCA YORK DE 3.0 TONELADAS DE REFRIGERACIÓN MODELO YCHJD36S41S(H), PARA OPERAR A 220V-2FASES-60HZ, INCLUYE: CARGA DE GAS REFRIGERANTE R-410A, ARRANQUE Y PUESTA EN MARCHA DE LOS EQUIPOS, PRUEBAS, EQUIPO DE PROTECCIÓN PERSONAL, HERRAMIENTA, ANDAMIOS, ELEVACIONES, CARGAS, DESCARGAS Y LIMPIEZA DEL LUGAR DE EJECUCIÓN. | PZA |  | 1784.4306
DAA-107 | INSTALACIÓN DE UNIDAD CONDENSADORA SISTEMA HEAT PUMP, MARCA YORK DE 5.0 TONELADAS DE REFRIGERACIÓN MODELO YCHJD60S41S(H), PARA OPERAR A 220V-2FASES-60HZ, INCLUYE: CARGA DE GAS REFRIGERANTE R-410A, ARRANQUE Y PUESTA EN MARCHA DE LOS EQUIPOS, PRUEBAS, EQUIPO DE PROTECCIÓN PERSONAL, HERRAMIENTA, ANDAMIOS, ELEVACIONES, CARGAS, DESCARGAS Y LIMPIEZA DEL LUGAR DE EJECUCIÓN. | PZA |  | 1919.3601
DAA-108 | INSTALACIÓN DE UNIDAD CONDENSADORA SISTEMA SOLO FRÍO, MARCA YORK DE 2.0 TONELADAS DE REFRIGERACIÓN MODELO YCJD24S41S(H), PARA OPERAR A 220V-2FASES-60HZ, INCLUYE: CARGA DE GAS REFRIGERANTE R-410A, ARRANQUE Y PUESTA EN MARCHA DE LOS EQUIPOS, PRUEBAS, EQUIPO DE PROTECCIÓN PERSONAL, HERRAMIENTA, ANDAMIOS, ELEVACIONES, CARGAS, DESCARGAS Y LIMPIEZA DEL LUGAR DE EJECUCIÓN. | PZA |  | 1427.5445
DAA-109 | INSTALACIÓN DE UNIDAD EVAPORADORA SISTEMA HEAT PUMP, MARCA YORK DE 2.5 TONELADAS DE REFRIGERACIÓN MODELO AHR30B3XH21, PARA OPERAR A 220V-2FASES-60HZ CON MOTOR DE 3/4, INCLUYE: CARGA DE GAS REFRIGERANTE, ARRANQUE Y PUESTA EN MARCHA DE LOS EQUIPOS, PRUEBAS, EQUIPO DE PROTECCIÓN PERSONAL, HERRAMIENTA, ANDAMIOS, ELEVACIONES, CARGAS, DESCARGAS Y LIMPIEZA DEL LUGAR DE EJECUCIÓN. | PZA |  | 1515.5262
DAA-110 | INSTALACIÓN DE UNIDAD EVAPORADORA SISTEMA SOLO FRIO, MARCA YORK DE 2.0 TONELADAS DE REFRIGERACIÓN MODELO AHR24B3XH21, PARA OPERAR A 220V-2FASES-60HZ CON MOTOR DE 1/4, INCLUYE: CARGA DE GAS REFRIGERANTE, ARRANQUE Y PUESTA EN MARCHA DE LOS EQUIPOS, PRUEBAS, EQUIPO DE PROTECCIÓN PERSONAL, HERRAMIENTA, ANDAMIOS, ELEVACIONES, CARGAS, DESCARGAS Y LIMPIEZA DEL LUGAR DE EJECUCIÓN. | PZA |  | 1515.5262
DAA-111 | INSTALACIÓN DE UNIDAD MANEJADORA DE AIRE SISTEMA HEAT PUMP, MARCA YORK DE 3.0 TONELADAS DE REFRIGERACIÓN MODELO 36YSHX4 CONEXIÓN DERECHA, PARA OPERAR A 220V-3FASES-60HZ CON MOTOR DE 1/2, INCLUYE: CARGA DE GAS REFRIGERANTE, ARRANQUE Y PUESTA EN MARCHA DE LOS EQUIPOS, PRUEBAS, EQUIPO DE PROTECCIÓN PERSONAL, HERRAMIENTA, ANDAMIOS, ELEVACIONES, CARGAS, DESCARGAS Y LIMPIEZA DEL LUGAR DE EJECUCIÓN. | PZA |  | 1407.5308
DAA-112 | INSTALACIÓN DE UNIDAD MANEJADORA DE AIRE SISTEMA HEAT PUMP, MARCA YORK DE 5.0 TONELADAS DE REFRIGERACIÓN MODELO 60YSHX4 CONEXIÓN DERECHA, PARA OPERAR A 220V-3FASES-60HZ CON MOTOR DE 1/2, INCLUYE: CARGA DE GAS REFRIGERANTE, ARRANQUE Y PUESTA EN MARCHA DE LOS EQUIPOS, PRUEBAS, EQUIPO DE PROTECCIÓN PERSONAL, HERRAMIENTA, ANDAMIOS, ELEVACIONES, CARGAS, DESCARGAS Y LIMPIEZA DEL LUGAR DE EJECUCIÓN. | PZA |  | 1784.4306
DAA-113 | INSTALACIÓN DE UNIDAD MANEJADORA DE AIRE SISTEMA SOLO FRÍO, MARCA YORK DE 5.0 TONELADAS DE REFRIGERACIÓN MODELO 60YSHX4 CONEXIÓN DERECHA, PARA OPERAR A 220V-3FASES-60HZ CON MOTOR DE 1/2, INCLUYE: CARGA DE GAS REFRIGERANTE, ARRANQUE Y PUESTA EN MARCHA DE LOS EQUIPOS, PRUEBAS, EQUIPO DE PROTECCIÓN PERSONAL, HERRAMIENTA, ANDAMIOS, ELEVACIONES, CARGAS, DESCARGAS Y LIMPIEZA DEL LUGAR DE EJECUCIÓN. | PZA |  | 1784.4306
DAA-114 | SUMINISTRO E INSTALACIÓN DE VENTILADOR DE EXTRACCIÓN DE AIRE, MARCA SOLER & PALAU, MODELO TD-350/125, MOTOR DE 60 W. A 127/1/60 HZ, INCLUYE PRUEBAS Y ARRANQUE DE LOS EQUIPOS, ASÍ COMO, EQUIPO DE PROTECCIÓN PERSONAL, HERRAMIENTA, ANDAMIOS, ELEVACIONES, CARGAS, DESCARGAS Y LIMPIEZA DEL LUGAR DE EJECUCIÓN. | PZA |  | 4312.7528
DAA-115 | SUMINISTRO E INSTALACIÓN DE VENTILADOR DE EXTRACCIÓN DE AIRE, MCA. SOLER & PALAU, MODELO TD-500, MOTOR DE 68 W. A 127/1/60 HZ, INCLUYE PRUEBAS Y ARRANQUE DE LOS EQUIPOS, ASÍ COMO, EQUIPO DE PROTECCIÓN Y SEGURIDAD PARA TRABAJADORES Y LUGAR DE EJECUCIÓN. AA-000 | PZA |  | 4543.9125
DAA-116 | SUMINISTRO Y COLOCACIÓN DE BOMBA RECIRCULADORA DE AGUA DE CONDENSACIÓN DE CON MOTOR ELÉCTRICO DE 20 WATTS, 230 V/ 1F / 60 CPS, MARCA MIX FLOW MODELO MINI ORANGE, DANDO SERVICIO A UNIDADES FC, CON SENSOR DE NIVEL SEMI CONDUCTOR POR EFECTO HALL CON UNA CAPACIDAD DE 18 LITROS POR HORA, INCLUYE DIRECTO POR EL COSTO DE LOS MATERIALES Y MANO DE OBRA QUE INTERVENGAN; TRAZO, CONEXIÓN A ALIMENTACIÓN ELÉCTRICA, PRUEBAS DE ARRANQUE Y FUNCIONALIDAD; FLETES, MANIOBRAS, MECÁNICAS CON GRÚA, ELEVACIONES, ACARREOS HORIZONTALES Y VERTICALES; GARANTÍAS, ALMACENAJE, HERRAMIENTA, EQUIPO, LIMPIEZA Y RETIRO DE SOBRANTES FUERA DE OBRA, EQUIPO DE SEGURIDAD, DEPRECIACIÓN Y DEMÁS CARGOS DERIVADOS DEL USO DE EQUIPO Y HERRAMIENTA, P. U. O. T. | PZA |  | 2709.4939
DAA-117 | SUMINISTRO Y COLOCACIÓN DE SISTEMA HIDRONICO CON 1 RECIRCULADOR PARA MINI-CHILLER DE 5 Y/O 3 T. R. FLETE, INCLUYE DIRECTO POR EL COSTO DE LOS MATERIALES Y MANO DE OBRA QUE INTERVENGAN; TRAZO, CONEXIÓN A ALIMENTACIÓN ELÉCTRICA, PRUEBAS DE ARRANQUE Y FUNCIONALIDAD; FLETES, MANIOBRAS, MECÁNICAS CON GRÚA, ELEVACIONES, ACARREOS HORIZONTALES Y VERTICALES; GARANTÍAS, ALMACENAJE, HERRAMIENTA, EQUIPO, LIMPIEZA Y RETIRO DE SOBRANTES FUERA DE OBRA, EQUIPO DE SEGURIDAD, DEPRECIACIÓN Y DEMÁS CARGOS DERIVADOS DEL USO DE EQUIPO Y HERRAMIENTA, P. U. O. T. | PZA |  | 2183.8303
DAA-118 | SUMINISTRO Y COLOCACIÓN DE VENTILADOR DE EXTRACCIÓN MARCA "SOLER Y PALAU" O EQUIVALENTE EN CALIDAD INCLUYE: CARGO DIRECTO POR EL COSTO DE LOS MATERIALES Y MANO DE OBRA QUE INTERVENGAN, INTERRUPTOR, ELEMENTOS DE FIJACIÓN Y ACCESORIOS DE ACUERDO AL MANUAL DEL FABRICANTE, NIVELADO SOBRE EL BASE DE MONTAJE, FLETES, GARANTÍAS, MANUALES E INSTRUCTIVOS DE OPERACIÓN E INSTALACIÓN, CONEXIÓN A ALIMENTACIÓN ELÉCTRICA Y RED DE DUCTOS, PRUEBAS DE ARRANQUE Y FUNCIONALIDAD, MANIOBRAS, ACARREOS HORIZONTALES Y VERTICALES, ELEVACIONES CON GRÚA, NIVELACIÓN, ANDAMIOS, EQUIPO, HERRAMIENTAS, LIMPIEZA Y RETIRO DE SOBRANTES FUERA DE OBRA, EQUIPO DE SEGURIDAD, INSTALACIONES ESPECÍFICAS, DEPRECIACIÓN Y DEMÁS CARGOS DERIVADOS DEL USO DE EQUIPO Y HERRAMIENTA, EN CUALQUIER NIVEL, P. U. O. T. MODELO TD 350/125 CON CAPACIDAD PARA MANEJAR 180 PCM, CONTRA UNA CAÍDA DE PRESIÓN DE 0.32 DE COLUMNA DE AGUA, TRANSMISIÓN DEL VENTILADOR PARA 2146 RPM, TIPO HELICOCENTRIFUGO, CON MOTOR ELÉCTRICO DE 59 WATTS, VOLTAJE DE TRABAJO A 115 V / 1 F / 60 HZ | PZA |  | 3688.9672
DAA-119 | SUMINISTRO Y COLOCACIÓN DE VENTILADOR DE EXTRACCIÓN MARCA "SOLER Y PALAU" O EQUIVALENTE EN CALIDAD INCLUYE: CARGO DIRECTO POR EL COSTO DE LOS MATERIALES Y MANO DE OBRA QUE INTERVENGAN, INTERRUPTOR, ELEMENTOS DE FIJACIÓN Y ACCESORIOS DE ACUERDO AL MANUAL DEL FABRICANTE, NIVELADO SOBRE EL BASE DE MONTAJE, FLETES, GARANTÍAS, MANUALES E INSTRUCTIVOS DE OPERACIÓN E INSTALACIÓN, CONEXIÓN A ALIMENTACIÓN ELÉCTRICA Y RED DE DUCTOS, PRUEBAS DE ARRANQUE Y FUNCIONALIDAD, MANIOBRAS, ACARREOS HORIZONTALES Y VERTICALES, ELEVACIONES CON GRÚA, NIVELACIÓN, ANDAMIOS, EQUIPO, HERRAMIENTAS, LIMPIEZA Y RETIRO DE SOBRANTES FUERA DE OBRA, EQUIPO DE SEGURIDAD, INSTALACIONES ESPECÍFICAS, DEPRECIACIÓN Y DEMÁS CARGOS DERIVADOS DEL USO DE EQUIPO Y HERRAMIENTA, EN CUALQUIER NIVEL, P. U. O. T. MODELO TD 500/150 CON CAPACIDAD PARA MANEJAR 200 PCM, CONTRA UNA CAÍDA DE PRESIÓN DE 0.32 DE COLUMNA DE AGUA, TRANSMISIÓN DEL VENTILADOR PARA 2, 289 RPM, TIPO HELICOCENTRIFUGO, CON MOTOR ELÉCTRICO DE 65 WATTS, VOLTAJE DE TRABAJO A 115 V / 1 F / 60 HZ | PZA |  | 4350.5496
DAA-120 | SUMINISTRO Y COLOCACIÓN DE VENTILADOR DE EXTRACCIÓN MARCA "SOLER Y PALAU" O EQUIVALENTE EN CALIDAD INCLUYE: CARGO DIRECTO POR EL COSTO DE LOS MATERIALES Y MANO DE OBRA QUE INTERVENGAN, INTERRUPTOR, ELEMENTOS DE FIJACIÓN Y ACCESORIOS DE ACUERDO AL MANUAL DEL FABRICANTE, NIVELADO SOBRE EL BASE DE MONTAJE, FLETES, GARANTÍAS, MANUALES E INSTRUCTIVOS DE OPERACIÓN E INSTALACIÓN, CONEXIÓN A ALIMENTACIÓN ELÉCTRICA Y RED DE DUCTOS, PRUEBAS DE ARRANQUE Y FUNCIONALIDAD, MANIOBRAS, ACARREOS HORIZONTALES Y VERTICALES, ELEVACIONES CON GRÚA, NIVELACIÓN, ANDAMIOS, EQUIPO, HERRAMIENTAS, LIMPIEZA Y RETIRO DE SOBRANTES FUERA DE OBRA, EQUIPO DE SEGURIDAD, INSTALACIONES ESPECÍFICAS, DEPRECIACIÓN Y DEMÁS CARGOS DERIVADOS DEL USO DE EQUIPO Y HERRAMIENTA, EN CUALQUIER NIVEL, P. U. O. T. MODELO TD 500/150 CON CAPACIDAD PARA MANEJAR 240 PCM, CONTRA UNA CAÍDA DE PRESIÓN DE 0.35 DE COLUMNA DE AGUA, TRANSMISIÓN DEL VENTILADOR PARA 2, 289 RPM, TIPO HELICOCENTRIFUGO, CON MOTOR ELÉCTRICO DE 65 WATTS, VOLTAJE DE TRABAJO A 115 V / 1 F / 60 HZ | PZA |  | 4183.54
DAA-121 | SUMINISTRO Y COLOCACIÓN DE VENTILADOR DE EXTRACCIÓN MARCA "SOLER Y PALAU" O EQUIVALENTE EN CALIDAD INCLUYE: CARGO DIRECTO POR EL COSTO DE LOS MATERIALES Y MANO DE OBRA QUE INTERVENGAN, INTERRUPTOR, ELEMENTOS DE FIJACIÓN Y ACCESORIOS DE ACUERDO AL MANUAL DEL FABRICANTE, NIVELADO SOBRE EL BASE DE MONTAJE, FLETES, GARANTÍAS, MANUALES E INSTRUCTIVOS DE OPERACIÓN E INSTALACIÓN, CONEXIÓN A ALIMENTACIÓN ELÉCTRICA Y RED DE DUCTOS, PRUEBAS DE ARRANQUE Y FUNCIONALIDAD, MANIOBRAS, ACARREOS HORIZONTALES Y VERTICALES, ELEVACIONES CON GRÚA, NIVELACIÓN, ANDAMIOS, EQUIPO, HERRAMIENTAS, LIMPIEZA Y RETIRO DE SOBRANTES FUERA DE OBRA, EQUIPO DE SEGURIDAD, INSTALACIONES ESPECÍFICAS, DEPRECIACIÓN Y DEMÁS CARGOS DERIVADOS DEL USO DE EQUIPO Y HERRAMIENTA, EN CUALQUIER NIVEL, P. U. O. T. MODELO TD 350/125 CON CAPACIDAD PARA MANEJAR 180 PCM, CONTRA UNA CAÍDA DE PRESIÓN DE 0.32 DE COLUMNA DE AGUA, TRANSMISIÓN DEL VENTILADOR PARA 2146 RPM, TIPO HELICOCENTRIFUGO, CON MOTOR ELÉCTRICO DE 59 WATTS, VOLTAJE DE TRABAJO A 115 V / 1 F / 60 HZ | PZA |  | 3688.9672
DAA-122 | SUMINISTRO Y COLOCACIÓN UNIDAD INDIVIDUAL TIPO FAN AND COIL, CON DESCARGA VERTICAL, MARCA YORK, MODELO 3 YHBX-3 O EQUIVALENTE EN CALIDAD, PARA MANEJAR 300 PCM DE INYECCIÓN, 270 PCM RETORNO, 30 PCM DE AIRE EXTERIOR CAÍDA DE PRESIÓN ESTÁTICA EXT. 0.3.0 PLG C. A. COLUMNA DE AGUA, PARA UNA CAPACIDAD DE 10, 989 BTU/HR Y CON MOTOR ELÉCTRICO DE 1/20 HP, A 120 V / 1 F / 60 HZ A CONTENIENDO FILTROS MERV 1, ; INCLUYE: CARGO DIRECTO POR L COSTO DE LOS MATERIALES Y MANO DE OBRA QUE INTERVENGAN; TRAZO, CONEXIÓN A ALIMENTACIÓN ELÉCTRICA, INTERCONEXIÓN A LAS REDES DE TUBERÍAS PARA EXPANSIÓN DIRECTA, PRUEBAS DE ARRANQUE Y FUNCIONALIDAD; FLETES, MANIOBRAS MECÁNICAS CON GRÚA, ELEVACIONES, ACARREOS HORIZONTALES Y VERTICALES; GARANTÍAS, ALMACENAJE, HERRAMIENTA, EQUIPO, LIMPIEZA Y RETIRO DE SOBRANTES FUERA DE OBRA, EQUIPO DE SEGURIDAD, DEPRECIACIÓN Y DEMÁS CARGOS DERIVADOS DEL USO DE EQUIPO Y HERRAMIENTA, P. U. O. T. | PZA |  | 6972.5702
DAA-123 | SUMINISTRO Y COLOCACIÓN UNIDAD INDIVIDUAL TIPO FAN AND COIL, CON DESCARGA VERTICAL, MARCA YORK, MODELO 6 YHBX-3 O EQUIVALENTE EN CALIDAD, PARA MANEJAR 650 PCM DE INYECCIÓN, 580 PCM RETORNO, 70 PCM DE AIRE EXTERIOR CAÍDA DE PRESIÓN ESTÁTICA EXT. 0.3.0 PLG C. A. COLUMNA DE AGUA, PARA UNA CAPACIDAD DE 23, 810 BTU/HR Y CON MOTOR ELÉCTRICO DE 1/8 HP, A 120 V / 1 F / 60 HZ A CONTENIENDO FILTROS MERV 1, ; INCLUYE: CARGO DIRECTO POR L COSTO DE LOS MATERIALES Y MANO DE OBRA QUE INTERVENGAN; TRAZO, CONEXIÓN A ALIMENTACIÓN ELÉCTRICA, INTERCONEXIÓN A LAS REDES DE TUBERÍAS PARA EXPANSIÓN DIRECTA, PRUEBAS DE ARRANQUE Y FUNCIONALIDAD; FLETES, MANIOBRAS MECÁNICAS CON GRÚA, ELEVACIONES, ACARREOS HORIZONTALES Y VERTICALES; GARANTÍAS, ALMACENAJE, HERRAMIENTA, EQUIPO, LIMPIEZA Y RETIRO DE SOBRANTES FUERA DE OBRA, EQUIPO DE SEGURIDAD, DEPRECIACIÓN Y DEMÁS CARGOS DERIVADOS DEL USO DE EQUIPO Y HERRAMIENTA, P. U. O. T. | PZA |  | 9980.6726
DAA-124 | SUMINISTRO Y COLOCACIÓN UNIDAD INDIVIDUAL TIPO FAN AND COIL, CON DESCARGA VERTICAL, MARCA YORK, MODELO 3 YHBX-3 O EQUIVALENTE EN CALIDAD, PARA MANEJAR 300 PCM DE INYECCIÓN, 270 PCM RETORNO, 30 PCM DE AIRE EXTERIOR CAÍDA DE PRESIÓN ESTÁTICA EXT. 0.3.0 PLG C. A. COLUMNA DE AGUA, PARA UNA CAPACIDAD DE 10, 989 BTU/HR Y CON MOTOR ELÉCTRICO DE 1/20 HP, A 120 V / 1 F / 60 HZ A CONTENIENDO FILTROS MERV 1, ; INCLUYE: CARGO DIRECTO POR L COSTO DE LOS MATERIALES Y MANO DE OBRA QUE INTERVENGAN; TRAZO, CONEXIÓN A ALIMENTACIÓN ELÉCTRICA, INTERCONEXIÓN A LAS REDES DE TUBERÍAS PARA EXPANSIÓN DIRECTA, PRUEBAS DE ARRANQUE Y FUNCIONALIDAD; FLETES, MANIOBRAS MECÁNICAS CON GRÚA, ELEVACIONES, ACARREOS HORIZONTALES Y VERTICALES; GARANTÍAS, ALMACENAJE, HERRAMIENTA, EQUIPO, LIMPIEZA Y RETIRO DE SOBRANTES FUERA DE OBRA, EQUIPO DE SEGURIDAD, DEPRECIACIÓN Y DEMÁS CARGOS DERIVADOS DEL USO DE EQUIPO Y HERRAMIENTA, P. U. O. T. | PZA |  | 6972.5702
K05 | SUMINISTROS DE EQUIPOS CARRIER |  |  |  | 2
DAA-125 | SUMINISTRO DE UNIDAD DE AIRE ACONDICIONADO TIPO PAQUETE CONVERTIBLE DESCARGA LATERAL E INFERIOR CAPACIDAD NOMINAL DE 48, 000 BTU/HR (4.0 TR) SOLO FRIO PARA MANEJAR 1, 600 CFM GAS REFRIGERANTE R-410A EFICIENCIA 13 SEER CERTIFICACIÓN ARI, CONTROLADOR ELECTRÓNICO DE PROTOCOLO ABIERTO PARA ENLACE CON SISTEMA DE AUTOMATIZACIÓN, PARA OPERAR A 220V-3FASES-60HZ CON PROTECCIÓN ANTICORROSIVA. | PZA |  | 2747.074
DAA-126 | SUMINISTRO DE UNIDAD DE AIRE ACONDICIONADO TIPO PAQUETE CONVERTIBLE DESCARGA LATERAL E INFERIOR CON CAPACIDAD NOMINAL DE 60, 000 BTU/HR (5.0 TR) SOLO FRIO PARA MANEJAR 2, 000 CFM GAS REFRIGERANTE R-410A EFICIENCIA 13 SEER CERTIFICACIÓN ARI, CONTROLADOR ELECTRÓNICO DE PROTOCOLO ABIERTO PARA ENLACE CON SISTEMA DE AUTOMATIZACIÓN, PARA OPERAR A 220V-3FASES-60HZ CON PROTECCIÓN ANTICORROSIVA. | PZA |  | 2947.3233
DAA-127 | SUMINISTRO DE UNIDAD DE AIRE ACONDICIONADO TIPO PAQUETE CONVERTIBLE DESCARGA LATERAL E INFERIOR CAPACIDAD NOMINAL DE 72, 000 BTU/HR, (6.0 TR) SOLO FRIO PARA MANEJAR 2, 400 CFM GAS REFRIGERANTE R-410A EFICIENCIA 13 SEER CERTIFICACIÓN ARI, CONTROLADOR ELECTRÓNICO DE PROTOCOLO ABIERTO PARA ENLACE CON SISTEMA DE AUTOMATIZACIÓN, PARA OPERAR A 220V-3FASES-60HZ CON PROTECCIÓN ANTICORROSIVA. | PZA |  | 3430.993
DAA-128 | SUMINISTRO DE UNIDAD DE AIRE ACONDICIONADO TIPO PAQUETE CONVERTIBLE DESCARGA LATERAL E INFERIOR CAPACIDAD NOMINAL DE 90, 000 BTU/HR (7.5 TR) SOLO FRIO PARA MANEJAR 3, 000 CFM GAS REFRIGERANTE R-410A EFICIENCIA 13 SEER CERTIFICACIÓN ARI, CONTROLADOR ELECTRÓNICO DE PROTOCOLO ABIERTO PARA ENLACE CON SISTEMA DE AUTOMATIZACIÓN, PARA OPERAR A 220V-3FASES-60HZ CON PROTECCIÓN ANTICORROSIVA. | PZA |  | 3852.6063
DAA-129 | SUMINISTRO DE UNIDAD DE AIRE ACONDICIONADO TIPO PAQUETE CONVERTIBLE DESCARGA LATERAL E INFERIOR, DE 102, 000 BTU/HR (8.5 TR), SOLO FRIO PARA MANEJAR 3, 400 CFM GAS REFRIGERANTE R-410A EFICIENCIA 13 SEER CERTIFICACIÓN ARI, CONTROLADOR ELECTRÓNICO DE PROTOCOLO ABIERTO PARA ENLACE CON SISTEMA DE AUTOMATIZACIÓN, PARA OPERAR A 220V-3FASES-60HZ CON PROTECCIÓN ANTICORROSIVA. | PZA |  | 4285.5751
DAA-130 | SUMINISTRO DE UNIDAD DE AIRE ACONDICIONADO TIPO PAQUETE CONVERTIBLE DESCARGA LATERAL E INFERIOR CAPACIDAD NOMINAL DE 120, 000 BTU/HR (10 TR) SOLO FRIO PARA MANEJAR 4, 000 CFM GAS REFRIGERANTE R-410A EFICIENCIA 13 SEER CERTIFICACIÓN ARI, CONTROLADOR ELECTRÓNICO DE PROTOCOLO ABIERTO PARA ENLACE CON SISTEMA DE AUTOMATIZACIÓN, PARA OPERAR A 220V-3FASES-60HZ CON PROTECCIÓN ANTICORROSIVA. | PZA |  | 4906.9055
DAA-131 | SUMINISTRO DE UNIDAD DE AIRE ACONDICIONADO TIPO PAQUETE, CONVERTIBLE DESCARGA LATERAL E INFERIOR, CAPACIDAD NOMINAL DE 48, 000 BTU/HR, (4.0 TR) CON BOMBA DE CALOR (HEAT PUMP) PARA MANEJAR 1, 600 CFM GAS REFRIGERANTE R-410A EFICIENCIA 13 SEER CERTIFICACIÓN ARI, CONTROLADOR ELECTRÓNICO DE PROTOCOLO ABIERTO PARA ENLACE CON SISTEMA DE AUTOMATIZACIÓN, PARA OPERAR A 220V-3FASES-60HZ CON PROTECCIÓN ANTICORROSIVA. | PZA |  | 3100.4157
DAA-132 | SUMINISTRO DE UNIDAD DE AIRE ACONDICIONADO TIPO PAQUETE CONVERTIBLE DESCARGA LATERAL E INFERIOR CON CAPACIDAD NOMINAL DE 60, 000 BTU/HR (5.0 TR) CON BOMBA DE CALOR (HEAT PUMP) PARA MANEJAR 2, 000 CFM GAS REFRIGERANTE R-410A EFICIENCIA 13 SEER CERTIFICACIÓN ARI, CONTROLADOR ELECTRÓNICO DE PROTOCOLO ABIERTO PARA ENLACE CON SISTEMA DE AUTOMATIZACIÓN, PARA OPERAR A 220V-3FASES-60HZ CON PROTECCIÓN ANTICORROSIVA. | PZA |  | 3377.0568
DAA-133 | SUMINISTRO DE UNIDAD DE AIRE ACONDICIONADO TIPO PAQUETE CONVERTIBLE DESCARGA LATERAL E INFERIOR CAPACIDAD NOMINAL DE 72, 000 BTU/HR, (6.0 TR) CON BOMBA DE CALOR (HEAT PUMP) PARA MANEJAR 2, 400 CFM GAS REFRIGERANTE R-410A EFICIENCIA 13 SEER CERTIFICACIÓN ARI, CONTROLADOR ELECTRÓNICO DE PROTOCOLO ABIERTO PARA ENLACE CON SISTEMA DE AUTOMATIZACIÓN, PARA OPERAR A 220V-3FASES-60HZ CON PROTECCIÓN ANTICORROSIVA. | PZA |  | 3831.1297
DAA-134 | SUMINISTRO DE UNIDAD DE AIRE ACONDICIONADO TIPO PAQUETE CONVERTIBLE DESCARGA LATERAL E INFERIOR CAPACIDAD NOMINAL DE 90, 000 BTU/HR (7.5 TR) CON BOMBA DE CALOR (HEAT PUMP) PARA MANEJAR 3, 000 CFM GAS REFRIGERANTE R-410A EFICIENCIA 13 SEER CERTIFICACIÓN ARI, CONTROLADOR ELECTRÓNICO DE PROTOCOLO ABIERTO PARA ENLACE CON SISTEMA DE AUTOMATIZACIÓN, PARA OPERAR A 220V-3FASES-60HZ CON PROTECCIÓN ANTICORROSIVA. | PZA |  | 5266.4731
DAA-135 | SUMINISTRO DE UNIDAD DE AIRE ACONDICIONADO TIPO PAQUETE CONVERTIBLE DESCARGA LATERAL E INFERIOR, DE 102, 000 BTU/HR (8.5 TR), CON BOMBA DE CALOR (HEAT PUMP) PARA MANEJAR 3, 400 CFM GAS REFRIGERANTE R-410A EFICIENCIA 13 SEER CERTIFICACIÓN ARI, CONTROLADOR ELECTRÓNICO DE PROTOCOLO ABIERTO PARA ENLACE CON SISTEMA DE AUTOMATIZACIÓN, PARA OPERAR A 220V-3FASES-60HZ CON PROTECCIÓN ANTICORROSIVA. | PZA |  | 5742.8952
DAA-136 | SUMINISTRO DE UNIDAD DE AIRE ACONDICIONADO TIPO PAQUETE CONVERTIBLE DESCARGA LATERAL E INFERIOR CAPACIDAD NOMINAL DE 120, 000 BTU/HR (10 TR) CON BOMBA DE CALOR (HEAT PUMP) PARA MANEJAR 4, 000 CFM GAS REFRIGERANTE R-410A EFICIENCIA 13 SEER CERTIFICACIÓN ARI, CONTROLADOR ELECTRÓNICO DE PROTOCOLO ABIERTO PARA ENLACE CON SISTEMA DE AUTOMATIZACIÓN, PARA OPERAR A 220V-3FASES-60HZ CON PROTECCIÓN ANTICORROSIVA. | PZA |  | 6434.6045
DAA-137 | SUMINISTRO DE UNIDAD DE AIRE ACONDICIONADO TIPO DIVIDIDO DE EXPANSIÓN DIRECTA CONSISTENTE EN UNIDAD EVAPORADORA TIPO FAN & COIL CAPACIDAD NOMINAL DE 18, 000 BTU/HR, CERTIFICACIÓN ARI, CONTROLADOR ELECTRÓNICO DE PROTOCOLO ABIERTO PARA ENLACE CON SISTEMA DE AUTOMATIZACIÓN, TRES HILERAS, PARA MANEJAR 600 CFM, REFRIGERANTE R-410A CON MOTOR A 220V-1FASES-60HZ, CAJA PLENUM, FILTRO METÁLICO LAVABLE INCLUIDO, Y UNIDAD CONDENSADORA SOLO FRIO CAPACIDAD NOMINAL DE 18, 000 BTU/HR, CERTIFICACIÓN ARI, CONTROLADOR ELECTRÓNICO DE PROTOCOLO ABIERTO PARA ENLACE CON SISTEMA DE AUTOMATIZACIÓN, COMPRESOR SCROLL, EFICIENCIA 13 SEER REFRIGERANTE R-410A PARA OPERAR A 220V-1FASE-60HZ CON PROTECCIÓN ANTICORROSIVA. | PZA |  | 1576.5799
= | SUMINISTRO DE UNIDAD DE AIRE ACONDICIONADO TIPO DIVIDIDO DE EXPANSIÓN DIRECTA CONSISTENTE EN UNIDAD EVAPORADORA TIPO FAN & COIL CAPACIDAD NOMINAL DE 24, 000 BTU/HR, CERTIFICACIÓN ARI, CONTROLADOR ELECTRÓNICO DE PROTOCOLO ABIERTO PARA ENLACE CON SISTEMA DE AUTOMATIZACIÓN, TRES HILERAS, PARA MANEJAR 800 CFM, REFRIGERANTE R-410A CON MOTOR A 220V-1FASES-60HZ, CAJA PLENUM, FILTRO METÁLICO LAVABLE INCLUIDO, Y UNIDAD CONDENSADORA SOLO FRIO CAPACIDAD NOMINAL DE 24, 000 BTU/HR, CERTIFICACIÓN ARI, CONTROLADOR ELECTRÓNICO DE PROTOCOLO ABIERTO PARA ENLACE CON SISTEMA DE AUTOMATIZACIÓN, COMPRESOR SCROLL, EFICIENCIA 13 SEER REFRIGERANTE R-410A PARA OPERAR A 220V-1FASE-60HZ CON PROTECCIÓN ANTICORROSIVA. | PZA |  | 1631.3143
DAA-139 | SUMINISTRO DE UNIDAD DE AIRE ACONDICIONADO TIPO DIVIDIDO DE EXPANSIÓN DIRECTA CONSISTENTE EN UNIDAD EVAPORADORA TIPO FAN & COIL DE 30, 000 BTU/HR, CERTIFICACIÓN ARI, CONTROLADOR ELECTRÓNICO DE PROTOCOLO ABIERTO PARA ENLACE CON SISTEMA DE AUTOMATIZACIÓN, TRES HILERAS, PARA MANEJAR 1, 000 CFM, REFRIGERANTE R-410A CON MOTOR A 220V-1FASES-60HZ, CAJA PLENUM, FILTRO METÁLICO LAVABLE INCLUIDO, Y UNIDAD CONDENSADORA SOLO FRIO DE 30, 000 BTU/HR, CERTIFICACIÓN ARI, CONTROLADOR ELECTRÓNICO DE PROTOCOLO ABIERTO PARA ENLACE CON SISTEMA DE AUTOMATIZACIÓN, COMPRESOR SCROLL, EFICIENCIA 13 SEER REFRIGERANTE R-410A PARA OPERAR A 220V-3FASES-60HZ CON PROTECCIÓN ANTICORROSIVA. | PZA |  | 1790.4942
DAA-140 | SUMINISTRO DE UNIDAD DE AIRE ACONDICIONADO TIPO DIVIDIDO DE EXPANSIÓN DIRECTA CONSISTENTE EN UNIDAD EVAPORADORA TIPO FAN & COIL CAPACIDAD NOMINAL DE 36, 000 BTU/HR, CERTIFICACIÓN ARI, CONTROLADOR ELECTRÓNICO DE PROTOCOLO ABIERTO PARA ENLACE CON SISTEMA DE AUTOMATIZACIÓN, TRES HILERAS, PARA MANEJAR 1, 200 CFM, REFRIGERANTE R-410A CON MOTOR A 220V-1FASES-60HZ, CAJA PLENUM, FILTRO METÁLICO LAVABLE INCLUIDO, Y UNIDAD CONDENSADORA SOLO FRIO CAPACIDAD NOMINAL DE 36, 000 BTU/HR, CERTIFICACIÓN ARI, CONTROLADOR ELECTRÓNICO DE PROTOCOLO ABIERTO PARA ENLACE CON SISTEMA DE AUTOMATIZACIÓN, COMPRESOR SCROLL, EFICIENCIA 13 SEER REFRIGERANTE R-410A PARA OPERAR A 220V-3FASES-60HZ CON PROTECCIÓN ANTICORROSIVA. | PZA |  | 1991.8716
DAA-141 | SUMINISTRO DE UNIDAD DE AIRE ACONDICIONADO TIPO DIVIDIDO DE EXPANSIÓN DIRECTA CONSISTENTE EN UNIDAD EVAPORADORA TIPO FAN & COIL CAPACIDAD NOMINAL DE 48, 000 BTU/HR, CERTIFICACIÓN ARI, CONTROLADOR ELECTRÓNICO DE PROTOCOLO ABIERTO PARA ENLACE CON SISTEMA DE AUTOMATIZACIÓN, TRES HILERAS, PARA MANEJAR 1, 600 CFM, REFRIGERANTE R-410A CON MOTOR A 220V-1FASES-60HZ, CAJA PLENUM, FILTRO METÁLICO LAVABLE INCLUIDO, Y UNIDAD CONDENSADORA SOLO FRIO CAPACIDAD NOMINAL DE 48, 000 BTU/HR, CERTIFICACIÓN ARI, CONTROLADOR ELECTRÓNICO DE PROTOCOLO ABIERTO PARA ENLACE CON SISTEMA DE AUTOMATIZACIÓN, COMPRESOR SCROLL, EFICIENCIA 13 SEER REFRIGERANTE R-410A PARA OPERAR A 220V-3FASES-60HZ CON PROTECCIÓN ANTICORROSIVA. | PZA |  | 2304.5376
DAA-142 | SUMINISTRO DE UNIDAD DE AIRE ACONDICIONADO TIPO DIVIDIDO DE EXPANSIÓN DIRECTA CONSISTENTE EN UNIDAD EVAPORADORA TIPO FAN & COIL CAPACIDAD NOMINAL DE 60, 000 BTU/HR, CERTIFICACIÓN ARI, CONTROLADOR ELECTRÓNICO DE PROTOCOLO ABIERTO PARA ENLACE CON SISTEMA DE AUTOMATIZACIÓN, TRES HILERAS, PARA MANEJAR 2, 000 CFM, REFRIGERANTE R-410A CON MOTOR A 220V-1FASES-60HZ, CAJA PLENUM, FILTRO METÁLICO LAVABLE INCLUIDO, Y UNIDAD CONDENSADORA SOLO FRIO CAPACIDAD NOMINAL DE 60, 000 BTU/HR, CERTIFICACIÓN ARI, CONTROLADOR ELECTRÓNICO DE PROTOCOLO ABIERTO PARA ENLACE CON SISTEMA DE AUTOMATIZACIÓN, COMPRESOR SCROLL, EFICIENCIA 13 SEER REFRIGERANTE R-410A PARA OPERAR A 220V-3FASES-60HZ CON PROTECCIÓN ANTICORROSIVA. | PZA |  | 2569.2166
DAA-143 | SUMINISTRO DE UNIDAD DE AIRE ACONDICIONADO TIPO DIVIDIDO DE EXPANSIÓN DIRECTA CONSISTENTE EN UNIDAD MANEJADORA DE AIRE CONVERTIBLE DESCARGA HORIZONTAL Y/O VERTICAL CAPACIDAD NOMINAL DE 24, 000 BTU/HR, CERTIFICACIÓN ARI, CONTROLADOR ELECTRÓNICO DE PROTOCOLO ABIERTO PARA ENLACE CON SISTEMA DE AUTOMATIZACIÓN, TRES HILERAS, PARA MANEJAR 800 CFM, REFRIGERANTE R-410A CON MOTOR A 220V-1FASES-60HZ, CAJA PLENUM, FILTRO METÁLICO LAVABLE INCLUIDO, Y UNIDAD CONDENSADORA SOLO FRIO CAPACIDAD NOMINAL DE 24, 000 BTU/HR, CERTIFICACIÓN ARI, CONTROLADOR ELECTRÓNICO DE PROTOCOLO ABIERTO PARA ENLACE CON SISTEMA DE AUTOMATIZACIÓN, COMPRESOR SCROLL, EFICIENCIA 13 SEER REFRIGERANTE R-410A PARA OPERAR A 220V-1FASE-60HZ CON PROTECCIÓN ANTICORROSIVA. | PZA |  | 1746.264
DAA-144 | SUMINISTRO DE UNIDAD DE AIRE ACONDICIONADO TIPO DIVIDIDO DE EXPANSIÓN DIRECTA CONSISTENTE EN UNIDAD MANEJADORA DE AIRE CONVERTIBLE DESCARGA HORIZONTAL Y/O VERTICAL DE 30, 000 BTU/HR, CERTIFICACIÓN ARI, CONTROLADOR ELECTRÓNICO DE PROTOCOLO ABIERTO PARA ENLACE CON SISTEMA DE AUTOMATIZACIÓN, TRES HILERAS, PARA MANEJAR 1, 000 CFM, REFRIGERANTE R-410A CON MOTOR A 220V-1FASES-60HZ, CAJA PLENUM, FILTRO METÁLICO LAVABLE INCLUIDO, Y UNIDAD CONDENSADORA SOLO FRIO DE 30, 000 BTU/HR, CERTIFICACIÓN ARI, CONTROLADOR ELECTRÓNICO DE PROTOCOLO ABIERTO PARA ENLACE CON SISTEMA DE AUTOMATIZACIÓN, COMPRESOR SCROLL, EFICIENCIA 13 SEER REFRIGERANTE R-410A PARA OPERAR A 220V-3FASES-60HZ CON PROTECCIÓN ANTICORROSIVA. | PZA |  | 1883.4245
DAA-145 | SUMINISTRO DE UNIDAD DE AIRE ACONDICIONADO TIPO DIVIDIDO DE EXPANSIÓN DIRECTA CONSISTENTE EN UNIDAD MANEJADORA DE AIRE CONVERTIBLE DESCARGA HORIZONTAL Y/O VERTICAL CAPACIDAD NOMINAL DE 36, 000 BTU/HR, CERTIFICACIÓN ARI, CONTROLADOR ELECTRÓNICO DE PROTOCOLO ABIERTO PARA ENLACE CON SISTEMA DE AUTOMATIZACIÓN, TRES HILERAS, PARA MANEJAR 1, 200 CFM, REFRIGERANTE R-410A CON MOTOR A 220V-1FASES-60HZ, CAJA PLENUM, FILTRO METÁLICO LAVABLE INCLUIDO, Y UNIDAD CONDENSADORA SOLO FRIO CAPACIDAD NOMINAL DE 36, 000 BTU/HR, CERTIFICACIÓN ARI, CONTROLADOR ELECTRÓNICO DE PROTOCOLO ABIERTO PARA ENLACE CON SISTEMA DE AUTOMATIZACIÓN, COMPRESOR SCROLL, EFICIENCIA 13 SEER REFRIGERANTE R-410A PARA OPERAR A 220V-3FASES-60HZ CON PROTECCIÓN ANTICORROSIVA. | PZA |  | 2105.7995
DAA-146 | SUMINISTRO DE UNIDAD DE AIRE ACONDICIONADO TIPO DIVIDIDO DE EXPANSIÓN DIRECTA CONSISTENTE EN UNIDAD MANEJADORA DE AIRE CONVERTIBLE DESCARGA HORIZONTAL Y/O VERTICAL CAPACIDAD NOMINAL DE 48, 000 BTU/HR, CERTIFICACIÓN ARI, CONTROLADOR ELECTRÓNICO DE PROTOCOLO ABIERTO PARA ENLACE CON SISTEMA DE AUTOMATIZACIÓN, TRES HILERAS, PARA MANEJAR 1, 600 CFM, REFRIGERANTE R-410A CON MOTOR A 220V-1FASES-60HZ, CAJA PLENUM, FILTRO METÁLICO LAVABLE INCLUIDO, Y UNIDAD CONDENSADORA SOLO FRIO CAPACIDAD NOMINAL DE 48, 000 BTU/HR, CERTIFICACIÓN ARI, CONTROLADOR ELECTRÓNICO DE PROTOCOLO ABIERTO PARA ENLACE CON SISTEMA DE AUTOMATIZACIÓN, COMPRESOR SCROLL, EFICIENCIA 13 SEER REFRIGERANTE R-410A PARA OPERAR A 220V-3FASES-60HZ CON PROTECCIÓN ANTICORROSIVA. | PZA |  | 2495.5385
DAA-147 | SUMINISTRO DE UNIDAD DE AIRE ACONDICIONADO TIPO DIVIDIDO DE EXPANSIÓN DIRECTA CONSISTENTE EN UNIDAD MANEJADORA DE AIRE CONVERTIBLE DESCARGA HORIZONTAL Y/O VERTICAL CAPACIDAD NOMINAL DE 60, 000 BTU/HR, CERTIFICACIÓN ARI, CONTROLADOR ELECTRÓNICO DE PROTOCOLO ABIERTO PARA ENLACE CON SISTEMA DE AUTOMATIZACIÓN, TRES HILERAS, PARA MANEJAR 2, 000 CFM, REFRIGERANTE R-410A CON MOTOR A 220V-1FASES-60HZ, CAJA PLENUM, FILTRO METÁLICO LAVABLE INCLUIDO, Y UNIDAD CONDENSADORA SOLO FRIO CAPACIDAD NOMINAL DE 60, 000 BTU/HR, CERTIFICACIÓN ARI, CONTROLADOR ELECTRÓNICO DE PROTOCOLO ABIERTO PARA ENLACE CON SISTEMA DE AUTOMATIZACIÓN, COMPRESOR SCROLL, EFICIENCIA 13 SEER REFRIGERANTE R-410A PARA OPERAR A 220V-3FASES-60HZ CON PROTECCIÓN ANTICORROSIVA. | PZA |  | 2752.0121
DAA-148 | SUMINISTRO DE UNIDAD DE AIRE ACONDICIONADO TIPO DIVIDIDO DE EXPANSIÓN DIRECTA CONSISTENTE EN UNIDAD MANEJADORA DE AIRE CONVERTIBLE DESCARGA HORIZONTAL Y/O VERTICAL CAPACIDAD NOMINAL DE 24, 000 BTU/HR, CERTIFICACIÓN ARI, CONTROLADOR ELECTRÓNICO DE PROTOCOLO ABIERTO PARA ENLACE CON SISTEMA DE AUTOMATIZACIÓN, TRES HILERAS, PARA MANEJAR 800 CFM, REFRIGERANTE R-410A CON MOTOR A 220V-1FASES-60HZ, CAJA PLENUM, FILTRO METÁLICO LAVABLE INCLUIDO, Y UNIDAD CONDENSADORA CON BOMBA DE CALOR (HEAT PUMP) CAPACIDAD NOMINAL DE 24, 000 BTU/HR, CERTIFICACIÓN ARI, CONTROLADOR ELECTRÓNICO DE PROTOCOLO ABIERTO PARA ENLACE CON SISTEMA DE AUTOMATIZACIÓN, COMPRESOR SCROLL, EFICIENCIA 13 SEER REFRIGERANTE R-410A PARA OPERAR A 220V-1FASE-60HZ CON PROTECCIÓN ANTICORROSIVA. | PZA |  | 2042.6044
DAA-149 | SUMINISTRO DE UNIDAD DE AIRE ACONDICIONADO TIPO DIVIDIDO DE EXPANSIÓN DIRECTA CONSISTENTE EN UNIDAD MANEJADORA DE AIRE CONVERTIBLE DESCARGA HORIZONTAL Y/O VERTICAL DE 30, 000 BTU/HR, CERTIFICACIÓN ARI, CONTROLADOR ELECTRÓNICO DE PROTOCOLO ABIERTO PARA ENLACE CON SISTEMA DE AUTOMATIZACIÓN, TRES HILERAS, PARA MANEJAR 1, 000 CFM, REFRIGERANTE R-410A CON MOTOR A 220V-1FASES-60HZ, CAJA PLENUM, FILTRO METÁLICO LAVABLE INCLUIDO, Y UNIDAD CONDENSADORA CON BOMBA DE CALOR (HEAT PUMP) DE 30, 000 BTU/HR, CERTIFICACIÓN ARI, CONTROLADOR ELECTRÓNICO DE PROTOCOLO ABIERTO PARA ENLACE CON SISTEMA DE AUTOMATIZACIÓN, COMPRESOR SCROLL, EFICIENCIA 13 SEER REFRIGERANTE R-410A PARA OPERAR A 220V-3FASES-60HZ CON PROTECCIÓN ANTICORROSIVA. | PZA |  | 2132.3952
DAA-150 | SUMINISTRO DE UNIDAD DE AIRE ACONDICIONADO TIPO DIVIDIDO DE EXPANSIÓN DIRECTA CONSISTENTE EN UNIDAD MANEJADORA DE AIRE CONVERTIBLE DESCARGA HORIZONTAL Y/O VERTICAL CAPACIDAD NOMINAL DE 36, 000 BTU/HR, CERTIFICACIÓN ARI, CONTROLADOR ELECTRÓNICO DE PROTOCOLO ABIERTO PARA ENLACE CON SISTEMA DE AUTOMATIZACIÓN, TRES HILERAS, PARA MANEJAR 1, 200 CFM, REFRIGERANTE R-410A CON MOTOR A 220V-1FASES-60HZ, CAJA PLENUM, FILTRO METÁLICO LAVABLE INCLUIDO, Y UNIDAD CONDENSADORA CON BOMBA DE CALOR (HEAT PUMP) CAPACIDAD NOMINAL DE 36, 000 BTU/HR, CERTIFICACIÓN ARI, CONTROLADOR ELECTRÓNICO DE PROTOCOLO ABIERTO PARA ENLACE CON SISTEMA DE AUTOMATIZACIÓN, COMPRESOR SCROLL, EFICIENCIA 13 SEER REFRIGERANTE R-410A PARA OPERAR A 220V-3FASES-60HZ CON PROTECCIÓN ANTICORROSIVA. | PZA |  | 2421.9031
DAA-151 | SUMINISTRO DE UNIDAD DE AIRE ACONDICIONADO TIPO DIVIDIDO DE EXPANSIÓN DIRECTA CONSISTENTE EN UNIDAD MANEJADORA DE AIRE CONVERTIBLE DESCARGA HORIZONTAL Y/O VERTICAL CAPACIDAD NOMINAL DE 48, 000 BTU/HR, CERTIFICACIÓN ARI, CONTROLADOR ELECTRÓNICO DE PROTOCOLO ABIERTO PARA ENLACE CON SISTEMA DE AUTOMATIZACIÓN, TRES HILERAS, PARA MANEJAR 1, 600 CFM, REFRIGERANTE R-410A CON MOTOR A 220V-1FASES-60HZ, CAJA PLENUM, FILTRO METÁLICO LAVABLE INCLUIDO, Y UNIDAD CONDENSADORA CON BOMBA DE CALOR (HEAT PUMP) CAPACIDAD NOMINAL DE 48, 000 BTU/HR, CERTIFICACIÓN ARI, CONTROLADOR ELECTRÓNICO DE PROTOCOLO ABIERTO PARA ENLACE CON SISTEMA DE AUTOMATIZACIÓN, COMPRESOR SCROLL, EFICIENCIA 13 SEER REFRIGERANTE R-410A PARA OPERAR A 220V-3FASES-60HZ CON PROTECCIÓN ANTICORROSIVA. | PZA |  | 2822.5719
DAA-152 | SUMINISTRO DE UNIDAD DE AIRE ACONDICIONADO TIPO DIVIDIDO DE EXPANSIÓN DIRECTA CONSISTENTE EN UNIDAD MANEJADORA DE AIRE CONVERTIBLE DESCARGA HORIZONTAL Y/O VERTICAL CAPACIDAD NOMINAL DE 60, 000 BTU/HR, CERTIFICACIÓN ARI, CONTROLADOR ELECTRÓNICO DE PROTOCOLO ABIERTO PARA ENLACE CON SISTEMA DE AUTOMATIZACIÓN, TRES HILERAS, PARA MANEJAR 2, 000 CFM, REFRIGERANTE R-410A CON MOTOR A 220V-1FASES-60HZ, CAJA PLENUM, FILTRO METÁLICO LAVABLE INCLUIDO, Y UNIDAD CONDENSADORA CON BOMBA DE CALOR (HEAT PUMP) CAPACIDAD NOMINAL DE 60, 000 BTU/HR, CERTIFICACIÓN ARI, CONTROLADOR ELECTRÓNICO DE PROTOCOLO ABIERTO PARA ENLACE CON SISTEMA DE AUTOMATIZACIÓN, COMPRESOR SCROLL, EFICIENCIA 13 SEER REFRIGERANTE R-410A PARA OPERAR A 220V-3FASES-60HZ CON PROTECCIÓN ANTICORROSIVA. | PZA |  | 3060.6659
DAA-153 | SUMINISTRO DE UNIDAD DE GENERADORA DE AGUA HELADA CAPACIDAD NOMINAL DE 60, 000 BTU/HR, REFRIGERANTE R-410A, COMPRESOR SCROLL, EFICIENCIA 13 SEER REFRIGERANTE R-410A, CERTIFICACIÓN ARI, CONTROLADOR ELECTRÓNICO DE PROTOCOLO ABIERTO PARA ENLACE CON SISTEMA DE AUTOMATIZACIÓN, PARA OPERAR A 220V-3FASES-60HZ CON PROTECCIÓN ANTICORROSIVA. | PZA |  | 5821.2346
DAA-154 | SUMINISTRO DE UNIDAD DE GENERADORA DE AGUA HELADA CAPACIDAD NOMINAL DE 90, 000 BTU/HR, REFRIGERANTE R-410A, COMPRESOR SCROLL, EFICIENCIA 13 SEER REFRIGERANTE R-410A, CERTIFICACIÓN ARI, CONTROLADOR ELECTRÓNICO DE PROTOCOLO ABIERTO PARA ENLACE CON SISTEMA DE AUTOMATIZACIÓN, PARA OPERAR A 220V-3FASES-60HZ CON PROTECCIÓN ANTICORROSIVA. | PZA |  | 8230.0581
DAA-155 | SUMINISTRO DE UNIDAD DE GENERADORA DE AGUA HELADA CAPACIDAD NOMINAL DE 120, 000 BTU/HR, REFRIGERANTE R-410A, COMPRESOR SCROLL DIGITAL, EFICIENCIA 13 SEER REFRIGERANTE R-410A, CERTIFICACIÓN ARI, CONTROLADOR ELECTRÓNICO DE PROTOCOLO ABIERTO PARA ENLACE CON SISTEMA DE AUTOMATIZACIÓN, PARA OPERAR A 220V-3FASES-60HZ CON PROTECCIÓN ANTICORROSIVA. | PZA |  | 13190.1549
DAA-156 | SUMINISTRO DE UNIDAD DE GENERADORA DE AGUA HELADA CAPACIDAD NOMINAL DE 180, 000 BTU/HR, REFRIGERANTE R-410A, COMPRESOR SCROLL DIGITAL, EFICIENCIA 13 SEER REFRIGERANTE R-410A, CERTIFICACIÓN ARI, CONTROLADOR ELECTRÓNICO DE PROTOCOLO ABIERTO PARA ENLACE CON SISTEMA DE AUTOMATIZACIÓN, PARA OPERAR A 220V-3FASES-60HZ CON PROTECCIÓN ANTICORROSIVA. | PZA |  | 15226.5547
DAA-157 | SUMINISTRO DE UNIDAD DE AIRE ACONDICIONADO TIPO FAN & COIL DE AGUA HELADA CAPACIDAD NOMINAL DE 12, 000 BTU/HR, TRES HILERAS, PARA MANEJAR 400 CFM, CERTIFICACIÓN ARI, CONTROLADOR ELECTRÓNICO DE PROTOCOLO ABIERTO PARA ENLACE CON SISTEMA DE AUTOMATIZACIÓN, CAJA PLENUM, FILTRO METÁLICO LAVABLE INCLUIDO PARA OPERAR A 220V-1FASE-60HZ CON PROTECCIÓN ANTICORROSIVA. | PZA |  | 791.3444
DAA-158 | SUMINISTRO DE UNIDAD DE AIRE ACONDICIONADO TIPO FAN & COIL DE AGUA HELADA CAPACIDAD NOMINAL DE 18, 000 BTU/HR, TRES HILERAS, PARA MANEJAR 600 CFM, CERTIFICACIÓN ARI, CONTROLADOR ELECTRÓNICO DE PROTOCOLO ABIERTO PARA ENLACE CON SISTEMA DE AUTOMATIZACIÓN, CAJA PLENUM, FILTRO METÁLICO LAVABLE INCLUIDO PARA OPERAR A 220V-1FASE-60HZ CON PROTECCIÓN ANTICORROSIVA. | PZA |  | 792.696
DAA-159 | SUMINISTRO DE UNIDAD DE AIRE ACONDICIONADO TIPO FAN & COIL DE AGUA HELADA CAPACIDAD NOMINAL DE 24, 000 BTU/HR, TRES HILERAS, PARA MANEJAR 800 CFM, CERTIFICACIÓN ARI, CONTROLADOR ELECTRÓNICO DE PROTOCOLO ABIERTO PARA ENLACE CON SISTEMA DE AUTOMATIZACIÓN, CAJA PLENUM, FILTRO METÁLICO LAVABLE INCLUIDO PARA OPERAR A 220V-1FASE-60HZ CON PROTECCIÓN ANTICORROSIVA. | PZA |  | 794.0369
DAA-160 | SUMINISTRO DE UNIDAD DE AIRE ACONDICIONADO TIPO FAN & COIL DE AGUA HELADA CAPACIDAD NOMINAL DE 30, 000 BTU/HR, TRES HILERAS, PARA MANEJAR 1, 000 CFM, CERTIFICACIÓN ARI, CONTROLADOR ELECTRÓNICO DE PROTOCOLO ABIERTO PARA ENLACE CON SISTEMA DE AUTOMATIZACIÓN, CAJA PLENUM, FILTRO METÁLICO LAVABLE INCLUIDO PARA OPERAR A 220V-1FASE-60HZ CON PROTECCIÓN ANTICORROSIVA. | PZA |  | 855.9763
DAA-161 | SUMINISTRO DE UNIDAD DE AIRE ACONDICIONADO TIPO FAN & COIL DE AGUA HELADA CAPACIDAD NOMINAL DE 36, 000 BTU/HR, TRES HILERAS, PARA MANEJAR 1, 200 CFM, CERTIFICACIÓN ARI, CONTROLADOR ELECTRÓNICO DE PROTOCOLO ABIERTO PARA ENLACE CON SISTEMA DE AUTOMATIZACIÓN, CAJA PLENUM, FILTRO METÁLICO LAVABLE INCLUIDO PARA OPERAR A 220V-1FASE-60HZ CON PROTECCIÓN ANTICORROSIVA. | PZA |  | 849.2396
DAA-162 | SUMINISTRO DE UNIDAD DE AIRE ACONDICIONADO TIPO FAN & COIL DE AGUA HELADA CAPACIDAD NOMINAL DE 48, 000 BTU/HR, TRES HILERAS, PARA MANEJAR 1, 600 CFM, CERTIFICACIÓN ARI, CONTROLADOR ELECTRÓNICO DE PROTOCOLO ABIERTO PARA ENLACE CON SISTEMA DE AUTOMATIZACIÓN, CAJA PLENUM, FILTRO METÁLICO LAVABLE INCLUIDO PARA OPERAR A 220V-1FASE-60HZ CON PROTECCIÓN ANTICORROSIVA. | PZA |  | 913.5628
DAA-163 | SUMINISTRO DE UNIDAD MANEJADORA DE AIRE CAPACIDAD NOMINAL DE 24, 000 BTU/HR, REFRIGERANTE AGUA HELADA, TRES HILERAS, PARA MANEJAR 800 CFM, CERTIFICACIÓN ARI, CONTROLADOR ELECTRÓNICO DE PROTOCOLO ABIERTO PARA ENLACE CON SISTEMA DE AUTOMATIZACIÓN, FILTRO PLEGABLE INCLUIDO PARA OPERAR A 220V-1FASE-60HZ CON PROTECCIÓN ANTICORROSIVA. | PZA |  | 1589.7234
DAA-164 | SUMINISTRO DE UNIDAD MANEJADORA DE AIRE CAPACIDAD NOMINAL DE 30, 000 BTU/HR, REFRIGERANTE AGUA HELADA, TRES HILERAS, PARA MANEJAR 1, 000 CFM, CERTIFICACIÓN ARI, CONTROLADOR ELECTRÓNICO DE PROTOCOLO ABIERTO PARA ENLACE CON SISTEMA DE AUTOMATIZACIÓN, FILTRO PLEGABLE INCLUIDO PARA OPERAR A 220V-1FASE-60HZ CON PROTECCIÓN ANTICORROSIVA. | PZA |  | 1679.9186
DAA-165 | SUMINISTRO DE UNIDAD MANEJADORA DE AIRE CAPACIDAD NOMINAL DE 36, 000 BTU/HR, REFRIGERANTE AGUA HELADA, TRES HILERAS, PARA MANEJAR 1, 200 CFM, CERTIFICACIÓN ARI, CONTROLADOR ELECTRÓNICO DE PROTOCOLO ABIERTO PARA ENLACE CON SISTEMA DE AUTOMATIZACIÓN, FILTRO PLEGABLE INCLUIDO PARA OPERAR A 220V-3FASES-60HZ CON PROTECCIÓN ANTICORROSIVA. | PZA |  | 1703.8004
DAA-166 | SUMINISTRO DE UNIDAD MANEJADORA DE AIRE CAPACIDAD NOMINAL DE 48, 000 BTU/HR, REFRIGERANTE AGUA HELADA, TRES HILERAS, PARA MANEJAR 1, 600 CFM, CERTIFICACIÓN ARI, CONTROLADOR ELECTRÓNICO DE PROTOCOLO ABIERTO PARA ENLACE CON SISTEMA DE AUTOMATIZACIÓN, FILTRO PLEGABLE INCLUIDO PARA OPERAR A 220V-3 FASES-60HZ CON PROTECCIÓN ANTICORROSIVA. | PZA |  | 1917.9594
DAA-167 | SUMINISTRO DE UNIDAD MANEJADORA DE AIRE CAPACIDAD NOMINAL DE 60, 000 BTU/HR, REFRIGERANTE AGUA HELADA, TRES HILERAS, PARA MANEJAR 2, 000 CFM, CERTIFICACIÓN ARI, CONTROLADOR ELECTRÓNICO DE PROTOCOLO ABIERTO PARA ENLACE CON SISTEMA DE AUTOMATIZACIÓN, FILTRO PLEGABLE INCLUIDO PARA OPERAR A 220V-3 FASES-60HZ CON PROTECCIÓN ANTICORROSIVA. | PZA |  | 2291.9049
K06 | INSTALACIÓN DE EQUIPOS CARRIER |  |  |  | 2
DAA-168 | INSTALACIÓN DE UNIDAD DE AIRE ACONDICIONADO TIPO PAQUETE CONVERTIBLE DESCARGA LATERAL E INFERIOR CAPACIDAD NOMINAL DE 48, 000 BTU/HR (4.0 TR) SOLO FRIO PARA MANEJAR 1, 600 CFM GAS REFRIGERANTE R-410A EFICIENCIA 13 SEER CERTIFICACIÓN ARI, CONTROLADOR ELECTRÓNICO DE PROTOCOLO ABIERTO PARA ENLACE CON SISTEMA DE AUTOMATIZACIÓN, PARA OPERAR A 220V-3FASES-60HZ CON PROTECCIÓN ANTICORROSIVA. INCLUYE: CARGO DIRECTO POR L COSTO DE LOS MATERIALES Y MANO DE OBRA QUE INTERVENGAN; TRAZO, CONEXIÓN A ELÉCTRICA, INTERCONEXIÓN A LAS REDES DE TUBERÍAS PARA EXPANSIÓN DIRECTA, PRUEBAS DE ARRANQUE Y FUNCIONALIDAD; FLETES, MANIOBRAS MECÁNICAS CON GRÚA, ELEVACIONES, ACARREOS HORIZONTALES Y VERTICALES; GARANTÍAS, ALMACENAJE, HERRAMIENTA, EQUIPO, LIMPIEZA Y RETIRO DE SOBRANTES FUERA DE OBRA, EQUIPO DE SEGURIDAD, DEPRECIACIÓN Y DEMÁS CARGOS DERIVADOS DEL USO DE EQUIPO Y HERRAMIENTA, P. U. O. T. | PZA |  | 3397.2555
DAA-169 | INSTALACIÓN DE UNIDAD DE AIRE ACONDICIONADO TIPO PAQUETE CONVERTIBLE DESCARGA LATERAL E INFERIOR CON CAPACIDAD NOMINAL DE 60, 000 BTU/HR (5.0 TR) SOLO FRIO PARA MANEJAR 2, 000 CFM GAS REFRIGERANTE R-410A EFICIENCIA 13 SEER CERTIFICACIÓN ARI, CONTROLADOR ELECTRÓNICO DE PROTOCOLO ABIERTO PARA ENLACE CON SISTEMA DE AUTOMATIZACIÓN, PARA OPERAR A 220V-3FASES-60HZ CON PROTECCIÓN ANTICORROSIVA. INCLUYE: CARGO DIRECTO POR L COSTO DE LOS MATERIALES Y MANO DE OBRA QUE INTERVENGAN; TRAZO, CONEXIÓN A ELÉCTRICA, INTERCONEXIÓN A LAS REDES DE TUBERÍAS PARA EXPANSIÓN DIRECTA, PRUEBAS DE ARRANQUE Y FUNCIONALIDAD; FLETES, MANIOBRAS MECÁNICAS CON GRÚA, ELEVACIONES, ACARREOS HORIZONTALES Y VERTICALES; GARANTÍAS, ALMACENAJE, HERRAMIENTA, EQUIPO, LIMPIEZA Y RETIRO DE SOBRANTES FUERA DE OBRA, EQUIPO DE SEGURIDAD, DEPRECIACIÓN Y DEMÁS CARGOS DERIVADOS DEL USO DE EQUIPO Y HERRAMIENTA, P. U. O. T. | PZA |  | 3836.7905
DAA-170 | INSTALACIÓN DE UNIDAD DE AIRE ACONDICIONADO TIPO PAQUETE CONVERTIBLE DESCARGA LATERAL E INFERIOR CAPACIDAD NOMINAL DE 72, 000 BTU/HR, (6.0 TR) SOLO FRIO PARA MANEJAR 2, 400 CFM GAS REFRIGERANTE R-410A EFICIENCIA 13 SEER CERTIFICACIÓN ARI, CONTROLADOR ELECTRÓNICO DE PROTOCOLO ABIERTO PARA ENLACE CON SISTEMA DE AUTOMATIZACIÓN, PARA OPERAR A 220V-3FASES-60HZ CON PROTECCIÓN ANTICORROSIVA. INCLUYE: CARGO DIRECTO POR L COSTO DE LOS MATERIALES Y MANO DE OBRA QUE INTERVENGAN; TRAZO, CONEXIÓN A ELÉCTRICA, INTERCONEXIÓN A LAS REDES DE TUBERÍAS PARA EXPANSIÓN DIRECTA, PRUEBAS DE ARRANQUE Y FUNCIONALIDAD; FLETES, MANIOBRAS MECÁNICAS CON GRÚA, ELEVACIONES, ACARREOS HORIZONTALES Y VERTICALES; GARANTÍAS, ALMACENAJE, HERRAMIENTA, EQUIPO, LIMPIEZA Y RETIRO DE SOBRANTES FUERA DE OBRA, EQUIPO DE SEGURIDAD, DEPRECIACIÓN Y DEMÁS CARGOS DERIVADOS DEL USO DE EQUIPO Y HERRAMIENTA, P. U. O. T. | PZA |  | 3995.9045
DAA-171 | INSTALACIÓN DE UNIDAD DE AIRE ACONDICIONADO TIPO PAQUETE CONVERTIBLE DESCARGA LATERAL E INFERIOR CAPACIDAD NOMINAL DE 90, 000 BTU/HR (7.5 TR) SOLO FRIO PARA MANEJAR 3, 000 CFM GAS REFRIGERANTE R-410A EFICIENCIA 13 SEER CERTIFICACIÓN ARI, CONTROLADOR ELECTRÓNICO DE PROTOCOLO ABIERTO PARA ENLACE CON SISTEMA DE AUTOMATIZACIÓN, PARA OPERAR A 220V-3FASES-60HZ CON PROTECCIÓN ANTICORROSIVA. INCLUYE: CARGO DIRECTO POR L COSTO DE LOS MATERIALES Y MANO DE OBRA QUE INTERVENGAN; TRAZO, CONEXIÓN A ELÉCTRICA, INTERCONEXIÓN A LAS REDES DE TUBERÍAS PARA EXPANSIÓN DIRECTA, PRUEBAS DE ARRANQUE Y FUNCIONALIDAD; FLETES, MANIOBRAS MECÁNICAS CON GRÚA, ELEVACIONES, ACARREOS HORIZONTALES Y VERTICALES; GARANTÍAS, ALMACENAJE, HERRAMIENTA, EQUIPO, LIMPIEZA Y RETIRO DE SOBRANTES FUERA DE OBRA, EQUIPO DE SEGURIDAD, DEPRECIACIÓN Y DEMÁS CARGOS DERIVADOS DEL USO DE EQUIPO Y HERRAMIENTA, P. U. O. T. | PZA |  | 4438.0956
DAA-172 | INSTALACIÓN DE UNIDAD DE AIRE ACONDICIONADO TIPO PAQUETE CONVERTIBLE DESCARGA LATERAL E INFERIOR, DE 102, 000 BTU/HR (8.5 TR), SOLO FRIO PARA MANEJAR 3, 400 CFM GAS REFRIGERANTE R-410A EFICIENCIA 13 SEER CERTIFICACIÓN ARI, CONTROLADOR ELECTRÓNICO DE PROTOCOLO ABIERTO PARA ENLACE CON SISTEMA DE AUTOMATIZACIÓN, PARA OPERAR A 220V-3FASES-60HZ CON PROTECCIÓN ANTICORROSIVA. INCLUYE: CARGO DIRECTO POR L COSTO DE LOS MATERIALES Y MANO DE OBRA QUE INTERVENGAN; TRAZO, CONEXIÓN A ELÉCTRICA, INTERCONEXIÓN A LAS REDES DE TUBERÍAS PARA EXPANSIÓN DIRECTA, PRUEBAS DE ARRANQUE Y FUNCIONALIDAD; FLETES, MANIOBRAS MECÁNICAS CON GRÚA, ELEVACIONES, ACARREOS HORIZONTALES Y VERTICALES; GARANTÍAS, ALMACENAJE, HERRAMIENTA, EQUIPO, LIMPIEZA Y RETIRO DE SOBRANTES FUERA DE OBRA, EQUIPO DE SEGURIDAD, DEPRECIACIÓN Y DEMÁS CARGOS DERIVADOS DEL USO DE EQUIPO Y HERRAMIENTA, P. U. O. T. | PZA |  | 5330.8815
DAA-173 | INSTALACIÓN DE UNIDAD DE AIRE ACONDICIONADO TIPO PAQUETE CONVERTIBLE DESCARGA LATERAL E INFERIOR CAPACIDAD NOMINAL DE 120, 000 BTU/HR (10 TR) SOLO FRIO PARA MANEJAR 4, 000 CFM GAS REFRIGERANTE R-410A EFICIENCIA 13 SEER CERTIFICACIÓN ARI, CONTROLADOR ELECTRÓNICO DE PROTOCOLO ABIERTO PARA ENLACE CON SISTEMA DE AUTOMATIZACIÓN, PARA OPERAR A 220V-3FASES-60HZ CON PROTECCIÓN ANTICORROSIVA. INCLUYE: CARGO DIRECTO POR L COSTO DE LOS MATERIALES Y MANO DE OBRA QUE INTERVENGAN; TRAZO, CONEXIÓN A ELÉCTRICA, INTERCONEXIÓN A LAS REDES DE TUBERÍAS PARA EXPANSIÓN DIRECTA, PRUEBAS DE ARRANQUE Y FUNCIONALIDAD; FLETES, MANIOBRAS MECÁNICAS CON GRÚA, ELEVACIONES, ACARREOS HORIZONTALES Y VERTICALES; GARANTÍAS, ALMACENAJE, HERRAMIENTA, EQUIPO, LIMPIEZA Y RETIRO DE SOBRANTES FUERA DE OBRA, EQUIPO DE SEGURIDAD, DEPRECIACIÓN Y DEMÁS CARGOS DERIVADOS DEL USO DE EQUIPO Y HERRAMIENTA, P. U. O. T. | PZA |  | 8870.796
DAA-174 | INSTALACIÓN DE UNIDAD DE AIRE ACONDICIONADO TIPO PAQUETE, CONVERTIBLE DESCARGA LATERAL E INFERIOR, CAPACIDAD NOMINAL DE 48, 000 BTU/HR, (4.0 TR) CON BOMBA DE CALOR (HEAT PUMP) PARA MANEJAR 1, 600 CFM GAS REFRIGERANTE R-410A EFICIENCIA 13 SEER CERTIFICACIÓN ARI, CONTROLADOR ELECTRÓNICO DE PROTOCOLO ABIERTO PARA ENLACE CON SISTEMA DE AUTOMATIZACIÓN, PARA OPERAR A 220V-3FASES-60HZ CON PROTECCIÓN ANTICORROSIVA. INCLUYE: CARGO DIRECTO POR L COSTO DE LOS MATERIALES Y MANO DE OBRA QUE INTERVENGAN; TRAZO, CONEXIÓN A ELÉCTRICA, INTERCONEXIÓN A LAS REDES DE TUBERÍAS PARA EXPANSIÓN DIRECTA, PRUEBAS DE ARRANQUE Y FUNCIONALIDAD; FLETES, MANIOBRAS MECÁNICAS CON GRÚA, ELEVACIONES, ACARREOS HORIZONTALES Y VERTICALES; GARANTÍAS, ALMACENAJE, HERRAMIENTA, EQUIPO, LIMPIEZA Y RETIRO DE SOBRANTES FUERA DE OBRA, EQUIPO DE SEGURIDAD, DEPRECIACIÓN Y DEMÁS CARGOS DERIVADOS DEL USO DE EQUIPO Y HERRAMIENTA, P. U. O. T. | PZA |  | 3014.6492
DAA-175 | INSTALACIÓN DE UNIDAD DE AIRE ACONDICIONADO TIPO PAQUETE CONVERTIBLE DESCARGA LATERAL E INFERIOR CON CAPACIDAD NOMINAL DE 60, 000 BTU/HR (5.0 TR) CON BOMBA DE CALOR (HEAT PUMP) PARA MANEJAR 2, 000 CFM GAS REFRIGERANTE R-410A EFICIENCIA 13 SEER CERTIFICACIÓN ARI, CONTROLADOR ELECTRÓNICO DE PROTOCOLO ABIERTO PARA ENLACE CON SISTEMA DE AUTOMATIZACIÓN, PARA OPERAR A 220V-3FASES-60HZ CON PROTECCIÓN ANTICORROSIVA. INCLUYE: CARGO DIRECTO POR L COSTO DE LOS MATERIALES Y MANO DE OBRA QUE INTERVENGAN; TRAZO, CONEXIÓN A ELÉCTRICA, INTERCONEXIÓN A LAS REDES DE TUBERÍAS PARA EXPANSIÓN DIRECTA, PRUEBAS DE ARRANQUE Y FUNCIONALIDAD; FLETES, MANIOBRAS MECÁNICAS CON GRÚA, ELEVACIONES, ACARREOS HORIZONTALES Y VERTICALES; GARANTÍAS, ALMACENAJE, HERRAMIENTA, EQUIPO, LIMPIEZA Y RETIRO DE SOBRANTES FUERA DE OBRA, EQUIPO DE SEGURIDAD, DEPRECIACIÓN Y DEMÁS CARGOS DERIVADOS DEL USO DE EQUIPO Y HERRAMIENTA, P. U. O. T. | PZA |  | 3266.4553
DAA-176 | INSTALACIÓN DE UNIDAD DE AIRE ACONDICIONADO TIPO PAQUETE CONVERTIBLE DESCARGA LATERAL E INFERIOR CAPACIDAD NOMINAL DE 72, 000 BTU/HR, (6.0 TR) CON BOMBA DE CALOR (HEAT PUMP) PARA MANEJAR 2, 400 CFM GAS REFRIGERANTE R-410A EFICIENCIA 13 SEER CERTIFICACIÓN ARI, CONTROLADOR ELECTRÓNICO DE PROTOCOLO ABIERTO PARA ENLACE CON SISTEMA DE AUTOMATIZACIÓN, PARA OPERAR A 220V-3FASES-60HZ CON PROTECCIÓN ANTICORROSIVA. INCLUYE: CARGO DIRECTO POR L COSTO DE LOS MATERIALES Y MANO DE OBRA QUE INTERVENGAN; TRAZO, CONEXIÓN A ELÉCTRICA, INTERCONEXIÓN A LAS REDES DE TUBERÍAS PARA EXPANSIÓN DIRECTA, PRUEBAS DE ARRANQUE Y FUNCIONALIDAD; FLETES, MANIOBRAS MECÁNICAS CON GRÚA, ELEVACIONES, ACARREOS HORIZONTALES Y VERTICALES; GARANTÍAS, ALMACENAJE, HERRAMIENTA, EQUIPO, LIMPIEZA Y RETIRO DE SOBRANTES FUERA DE OBRA, EQUIPO DE SEGURIDAD, DEPRECIACIÓN Y DEMÁS CARGOS DERIVADOS DEL USO DE EQUIPO Y HERRAMIENTA, P. U. O. T. | PZA |  | 4010.8976
DAA-177 | INSTALACIÓN DE UNIDAD DE AIRE ACONDICIONADO TIPO PAQUETE CONVERTIBLE DESCARGA LATERAL E INFERIOR CAPACIDAD NOMINAL DE 90, 000 BTU/HR (7.5 TR) CON BOMBA DE CALOR (HEAT PUMP) PARA MANEJAR 3, 000 CFM GAS REFRIGERANTE R-410A EFICIENCIA 13 SEER CERTIFICACIÓN ARI, CONTROLADOR ELECTRÓNICO DE PROTOCOLO ABIERTO PARA ENLACE CON SISTEMA DE AUTOMATIZACIÓN, PARA OPERAR A 220V-3FASES-60HZ CON PROTECCIÓN ANTICORROSIVA. INCLUYE: CARGO DIRECTO POR L COSTO DE LOS MATERIALES Y MANO DE OBRA QUE INTERVENGAN; TRAZO, CONEXIÓN A ELÉCTRICA, INTERCONEXIÓN A LAS REDES DE TUBERÍAS PARA EXPANSIÓN DIRECTA, PRUEBAS DE ARRANQUE Y FUNCIONALIDAD; FLETES, MANIOBRAS MECÁNICAS CON GRÚA, ELEVACIONES, ACARREOS HORIZONTALES Y VERTICALES; GARANTÍAS, ALMACENAJE, HERRAMIENTA, EQUIPO, LIMPIEZA Y RETIRO DE SOBRANTES FUERA DE OBRA, EQUIPO DE SEGURIDAD, DEPRECIACIÓN Y DEMÁS CARGOS DERIVADOS DEL USO DE EQUIPO Y HERRAMIENTA, P. U. O. T. | PZA |  | 4477.1374
DAA-178 | INSTALACIÓN DE UNIDAD DE AIRE ACONDICIONADO TIPO PAQUETE CONVERTIBLE DESCARGA LATERAL E INFERIOR, DE 102, 000 BTU/HR (8.5 TR), CON BOMBA DE CALOR (HEAT PUMP) PARA MANEJAR 3, 400 CFM GAS REFRIGERANTE R-410A EFICIENCIA 13 SEER CERTIFICACIÓN ARI, CONTROLADOR ELECTRÓNICO DE PROTOCOLO ABIERTO PARA ENLACE CON SISTEMA DE AUTOMATIZACIÓN, PARA OPERAR A 220V-3FASES-60HZ CON PROTECCIÓN ANTICORROSIVA. INCLUYE: CARGO DIRECTO POR L COSTO DE LOS MATERIALES Y MANO DE OBRA QUE INTERVENGAN; TRAZO, CONEXIÓN A ELÉCTRICA, INTERCONEXIÓN A LAS REDES DE TUBERÍAS PARA EXPANSIÓN DIRECTA, PRUEBAS DE ARRANQUE Y FUNCIONALIDAD; FLETES, MANIOBRAS MECÁNICAS CON GRÚA, ELEVACIONES, ACARREOS HORIZONTALES Y VERTICALES; GARANTÍAS, ALMACENAJE, HERRAMIENTA, EQUIPO, LIMPIEZA Y RETIRO DE SOBRANTES FUERA DE OBRA, EQUIPO DE SEGURIDAD, DEPRECIACIÓN Y DEMÁS CARGOS DERIVADOS DEL USO DE EQUIPO Y HERRAMIENTA, P. U. O. T. | PZA |  | 4917.0355
DAA-179 | INSTALACIÓN DE UNIDAD DE AIRE ACONDICIONADO TIPO PAQUETE CONVERTIBLE DESCARGA LATERAL E INFERIOR CAPACIDAD NOMINAL DE 120, 000 BTU/HR (10 TR) CON BOMBA DE CALOR (HEAT PUMP) PARA MANEJAR 4, 000 CFM GAS REFRIGERANTE R-410A EFICIENCIA 13 SEER CERTIFICACIÓN ARI, CONTROLADOR ELECTRÓNICO DE PROTOCOLO ABIERTO PARA ENLACE CON SISTEMA DE AUTOMATIZACIÓN, PARA OPERAR A 220V-3FASES-60HZ CON PROTECCIÓN ANTICORROSIVA. INCLUYE: CARGO DIRECTO POR L COSTO DE LOS MATERIALES Y MANO DE OBRA QUE INTERVENGAN; TRAZO, CONEXIÓN A ELÉCTRICA, INTERCONEXIÓN A LAS REDES DE TUBERÍAS PARA EXPANSIÓN DIRECTA, PRUEBAS DE ARRANQUE Y FUNCIONALIDAD; FLETES, MANIOBRAS MECÁNICAS CON GRÚA, ELEVACIONES, ACARREOS HORIZONTALES Y VERTICALES; GARANTÍAS, ALMACENAJE, HERRAMIENTA, EQUIPO, LIMPIEZA Y RETIRO DE SOBRANTES FUERA DE OBRA, EQUIPO DE SEGURIDAD, DEPRECIACIÓN Y DEMÁS CARGOS DERIVADOS DEL USO DE EQUIPO Y HERRAMIENTA, P. U. O. T. | PZA |  | 8870.796
DAA-180 | INSTALACIÓN DE UNIDAD DE AIRE ACONDICIONADO TIPO DIVIDIDO DE EXPANSIÓN DIRECTA CONSISTENTE EN UNIDAD EVAPORADORA TIPO FAN & COIL CAPACIDAD NOMINAL DE 18, 000 BTU/HR, CERTIFICACIÓN ARI, CONTROLADOR ELECTRÓNICO DE PROTOCOLO ABIERTO PARA ENLACE CON SISTEMA DE AUTOMATIZACIÓN, TRES HILERAS, PARA MANEJAR 600 CFM, REFRIGERANTE R-410A CON MOTOR A 220V-1FASES-60HZ, CAJA PLENUM, FILTRO METÁLICO LAVABLE INCLUIDO, Y UNIDAD CONDENSADORA SOLO FRIO CAPACIDAD NOMINAL DE 18, 000 BTU/HR, CERTIFICACIÓN ARI, CONTROLADOR ELECTRÓNICO DE PROTOCOLO ABIERTO PARA ENLACE CON SISTEMA DE AUTOMATIZACIÓN, COMPRESOR SCROLL, EFICIENCIA 13 SEER REFRIGERANTE R-410A PARA OPERAR A 220V-1FASE-60HZ CON PROTECCIÓN ANTICORROSIVA. INCLUYE: CARGO DIRECTO POR L COSTO DE LOS MATERIALES Y MANO DE OBRA QUE INTERVENGAN; TRAZO, CONEXIÓN A ELÉCTRICA, INTERCONEXIÓN A LAS REDES DE TUBERÍAS PARA EXPANSIÓN DIRECTA, PRUEBAS DE ARRANQUE Y FUNCIONALIDAD; FLETES, MANIOBRAS MECÁNICAS CON GRÚA, ELEVACIONES, ACARREOS HORIZONTALES Y VERTICALES; GARANTÍAS, ALMACENAJE, HERRAMIENTA, EQUIPO, LIMPIEZA Y RETIRO DE SOBRANTES FUERA DE OBRA, EQUIPO DE SEGURIDAD, DEPRECIACIÓN Y DEMÁS CARGOS DERIVADOS DEL USO DE EQUIPO Y HERRAMIENTA, P. U. O. T. | PZA |  | 2592.057
DAA-181 | INSTALACIÓN DE UNIDAD DE AIRE ACONDICIONADO TIPO DIVIDIDO DE EXPANSIÓN DIRECTA CONSISTENTE EN UNIDAD EVAPORADORA TIPO FAN & COIL CAPACIDAD NOMINAL DE 24, 000 BTU/HR, CERTIFICACIÓN ARI, CONTROLADOR ELECTRÓNICO DE PROTOCOLO ABIERTO PARA ENLACE CON SISTEMA DE AUTOMATIZACIÓN, TRES HILERAS, PARA MANEJAR 800 CFM, REFRIGERANTE R-410A CON MOTOR A 220V-1FASES-60HZ, CAJA PLENUM, FILTRO METÁLICO LAVABLE INCLUIDO, Y UNIDAD CONDENSADORA SOLO FRIO CAPACIDAD NOMINAL DE 24, 000 BTU/HR, CERTIFICACIÓN ARI, CONTROLADOR ELECTRÓNICO DE PROTOCOLO ABIERTO PARA ENLACE CON SISTEMA DE AUTOMATIZACIÓN, COMPRESOR SCROLL, EFICIENCIA 13 SEER REFRIGERANTE R-410A PARA OPERAR A 220V-1FASE-60HZ CON PROTECCIÓN ANTICORROSIVA. INCLUYE: CARGO DIRECTO POR L COSTO DE LOS MATERIALES Y MANO DE OBRA QUE INTERVENGAN; TRAZO, CONEXIÓN A ELÉCTRICA, INTERCONEXIÓN A LAS REDES DE TUBERÍAS PARA EXPANSIÓN DIRECTA, PRUEBAS DE ARRANQUE Y FUNCIONALIDAD; FLETES, MANIOBRAS MECÁNICAS CON GRÚA, ELEVACIONES, ACARREOS HORIZONTALES Y VERTICALES; GARANTÍAS, ALMACENAJE, HERRAMIENTA, EQUIPO, LIMPIEZA Y RETIRO DE SOBRANTES FUERA DE OBRA, EQUIPO DE SEGURIDAD, DEPRECIACIÓN Y DEMÁS CARGOS DERIVADOS DEL USO DE EQUIPO Y HERRAMIENTA, P. U. O. T. | PZA |  | 2592.057
DAA-182 | INSTALACIÓN DE UNIDAD DE AIRE ACONDICIONADO TIPO DIVIDIDO DE EXPANSIÓN DIRECTA CONSISTENTE EN UNIDAD EVAPORADORA TIPO FAN & COIL DE 30, 000 BTU/HR, CERTIFICACIÓN ARI, CONTROLADOR ELECTRÓNICO DE PROTOCOLO ABIERTO PARA ENLACE CON SISTEMA DE AUTOMATIZACIÓN, TRES HILERAS, PARA MANEJAR 1, 000 CFM, REFRIGERANTE R-410A CON MOTOR A 220V-1FASES-60HZ, CAJA PLENUM, FILTRO METÁLICO LAVABLE INCLUIDO, Y UNIDAD CONDENSADORA SOLO FRIO DE 30, 000 BTU/HR, CERTIFICACIÓN ARI, CONTROLADOR ELECTRÓNICO DE PROTOCOLO ABIERTO PARA ENLACE CON SISTEMA DE AUTOMATIZACIÓN, COMPRESOR SCROLL, EFICIENCIA 13 SEER REFRIGERANTE R-410A PARA OPERAR A 220V-3FASES-60HZ CON PROTECCIÓN ANTICORROSIVA. INCLUYE: CARGO DIRECTO POR L COSTO DE LOS MATERIALES Y MANO DE OBRA QUE INTERVENGAN; TRAZO, CONEXIÓN A ELÉCTRICA, INTERCONEXIÓN A LAS REDES DE TUBERÍAS PARA EXPANSIÓN DIRECTA, PRUEBAS DE ARRANQUE Y FUNCIONALIDAD; FLETES, MANIOBRAS MECÁNICAS CON GRÚA, ELEVACIONES, ACARREOS HORIZONTALES Y VERTICALES; GARANTÍAS, ALMACENAJE, HERRAMIENTA, EQUIPO, LIMPIEZA Y RETIRO DE SOBRANTES FUERA DE OBRA, EQUIPO DE SEGURIDAD, DEPRECIACIÓN Y DEMÁS CARGOS DERIVADOS DEL USO DE EQUIPO Y HERRAMIENTA, P. U. O. T. | PZA |  | 2592.057
DAA-183 | INSTALACIÓN DE UNIDAD DE AIRE ACONDICIONADO TIPO DIVIDIDO DE EXPANSIÓN DIRECTA CONSISTENTE EN UNIDAD EVAPORADORA TIPO FAN & COIL CAPACIDAD NOMINAL DE 36, 000 BTU/HR, CERTIFICACIÓN ARI, CONTROLADOR ELECTRÓNICO DE PROTOCOLO ABIERTO PARA ENLACE CON SISTEMA DE AUTOMATIZACIÓN, TRES HILERAS, PARA MANEJAR 1, 200 CFM, REFRIGERANTE R-410A CON MOTOR A 220V-1FASES-60HZ, CAJA PLENUM, FILTRO METÁLICO LAVABLE INCLUIDO, Y UNIDAD CONDENSADORA SOLO FRIO CAPACIDAD NOMINAL DE 36, 000 BTU/HR, CERTIFICACIÓN ARI, CONTROLADOR ELECTRÓNICO DE PROTOCOLO ABIERTO PARA ENLACE CON SISTEMA DE AUTOMATIZACIÓN, COMPRESOR SCROLL, EFICIENCIA 13 SEER REFRIGERANTE R-410A PARA OPERAR A 220V-3FASES-60HZ CON PROTECCIÓN ANTICORROSIVA. INCLUYE: CARGO DIRECTO POR L COSTO DE LOS MATERIALES Y MANO DE OBRA QUE INTERVENGAN; TRAZO, CONEXIÓN A ELÉCTRICA, INTERCONEXIÓN A LAS REDES DE TUBERÍAS PARA EXPANSIÓN DIRECTA, PRUEBAS DE ARRANQUE Y FUNCIONALIDAD; FLETES, MANIOBRAS MECÁNICAS CON GRÚA, ELEVACIONES, ACARREOS HORIZONTALES Y VERTICALES; GARANTÍAS, ALMACENAJE, HERRAMIENTA, EQUIPO, LIMPIEZA Y RETIRO DE SOBRANTES FUERA DE OBRA, EQUIPO DE SEGURIDAD, DEPRECIACIÓN Y DEMÁS CARGOS DERIVADOS DEL USO DE EQUIPO Y HERRAMIENTA, P. U. O. T. | PZA |  | 2592.057
DAA-184 | INSTALACIÓN DE UNIDAD DE AIRE ACONDICIONADO TIPO DIVIDIDO DE EXPANSIÓN DIRECTA CONSISTENTE EN UNIDAD EVAPORADORA TIPO FAN & COIL CAPACIDAD NOMINAL DE 48, 000 BTU/HR, CERTIFICACIÓN ARI, CONTROLADOR ELECTRÓNICO DE PROTOCOLO ABIERTO PARA ENLACE CON SISTEMA DE AUTOMATIZACIÓN, TRES HILERAS, PARA MANEJAR 1, 600 CFM, REFRIGERANTE R-410A CON MOTOR A 220V-1FASES-60HZ, CAJA PLENUM, FILTRO METÁLICO LAVABLE INCLUIDO, Y UNIDAD CONDENSADORA SOLO FRIO CAPACIDAD NOMINAL DE 48, 000 BTU/HR, CERTIFICACIÓN ARI, CONTROLADOR ELECTRÓNICO DE PROTOCOLO ABIERTO PARA ENLACE CON SISTEMA DE AUTOMATIZACIÓN, COMPRESOR SCROLL, EFICIENCIA 13 SEER REFRIGERANTE R-410A PARA OPERAR A 220V-3FASES-60HZ CON PROTECCIÓN ANTICORROSIVA. INCLUYE: CARGO DIRECTO POR L COSTO DE LOS MATERIALES Y MANO DE OBRA QUE INTERVENGAN; TRAZO, CONEXIÓN A ELÉCTRICA, INTERCONEXIÓN A LAS REDES DE TUBERÍAS PARA EXPANSIÓN DIRECTA, PRUEBAS DE ARRANQUE Y FUNCIONALIDAD; FLETES, MANIOBRAS MECÁNICAS CON GRÚA, ELEVACIONES, ACARREOS HORIZONTALES Y VERTICALES; GARANTÍAS, ALMACENAJE, HERRAMIENTA, EQUIPO, LIMPIEZA Y RETIRO DE SOBRANTES FUERA DE OBRA, EQUIPO DE SEGURIDAD, DEPRECIACIÓN Y DEMÁS CARGOS DERIVADOS DEL USO DE EQUIPO Y HERRAMIENTA, P. U. O. T. | PZA |  | 2848.9884
DAA-185 | INSTALACIÓN DE UNIDAD DE AIRE ACONDICIONADO TIPO DIVIDIDO DE EXPANSIÓN DIRECTA CONSISTENTE EN UNIDAD EVAPORADORA TIPO FAN & COIL CAPACIDAD NOMINAL DE 60, 000 BTU/HR, CERTIFICACIÓN ARI, CONTROLADOR ELECTRÓNICO DE PROTOCOLO ABIERTO PARA ENLACE CON SISTEMA DE AUTOMATIZACIÓN, TRES HILERAS, PARA MANEJAR 2, 000 CFM, REFRIGERANTE R-410A CON MOTOR A 220V-1FASES-60HZ, CAJA PLENUM, FILTRO METÁLICO LAVABLE INCLUIDO, Y UNIDAD CONDENSADORA SOLO FRIO CAPACIDAD NOMINAL DE 60, 000 BTU/HR, CERTIFICACIÓN ARI, CONTROLADOR ELECTRÓNICO DE PROTOCOLO ABIERTO PARA ENLACE CON SISTEMA DE AUTOMATIZACIÓN, COMPRESOR SCROLL, EFICIENCIA 13 SEER REFRIGERANTE R-410A PARA OPERAR A 220V-3FASES-60HZ CON PROTECCIÓN ANTICORROSIVA. INCLUYE: CARGO DIRECTO POR L COSTO DE LOS MATERIALES Y MANO DE OBRA QUE INTERVENGAN; TRAZO, CONEXIÓN A ELÉCTRICA, INTERCONEXIÓN A LAS REDES DE TUBERÍAS PARA EXPANSIÓN DIRECTA, PRUEBAS DE ARRANQUE Y FUNCIONALIDAD; FLETES, MANIOBRAS MECÁNICAS CON GRÚA, ELEVACIONES, ACARREOS HORIZONTALES Y VERTICALES; GARANTÍAS, ALMACENAJE, HERRAMIENTA, EQUIPO, LIMPIEZA Y RETIRO DE SOBRANTES FUERA DE OBRA, EQUIPO DE SEGURIDAD, DEPRECIACIÓN Y DEMÁS CARGOS DERIVADOS DEL USO DE EQUIPO Y HERRAMIENTA, P. U. O. T. | PZA |  | 3649.33
DAA-186 | INSTALACIÓN DE UNIDAD DE AIRE ACONDICIONADO TIPO DIVIDIDO DE EXPANSIÓN DIRECTA CONSISTENTE EN UNIDAD MANEJADORA DE AIRE CONVERTIBLE DESCARGA HORIZONTAL Y/O VERTICAL CAPACIDAD NOMINAL DE 24, 000 BTU/HR, CERTIFICACIÓN ARI, CONTROLADOR ELECTRÓNICO DE PROTOCOLO ABIERTO PARA ENLACE CON SISTEMA DE AUTOMATIZACIÓN, TRES HILERAS, PARA MANEJAR 800 CFM, REFRIGERANTE R-410A CON MOTOR A 220V-1FASES-60HZ, CAJA PLENUM, FILTRO METÁLICO LAVABLE INCLUIDO, Y UNIDAD CONDENSADORA SOLO FRIO CAPACIDAD NOMINAL DE 24, 000 BTU/HR, CERTIFICACIÓN ARI, CONTROLADOR ELECTRÓNICO DE PROTOCOLO ABIERTO PARA ENLACE CON SISTEMA DE AUTOMATIZACIÓN, COMPRESOR SCROLL, EFICIENCIA 13 SEER REFRIGERANTE R-410A PARA OPERAR A 220V-1FASE-60HZ CON PROTECCIÓN ANTICORROSIVA. INCLUYE: CARGO DIRECTO POR L COSTO DE LOS MATERIALES Y MANO DE OBRA QUE INTERVENGAN; TRAZO, CONEXIÓN A ELÉCTRICA, INTERCONEXIÓN A LAS REDES DE TUBERÍAS PARA EXPANSIÓN DIRECTA, PRUEBAS DE ARRANQUE Y FUNCIONALIDAD; FLETES, MANIOBRAS MECÁNICAS CON GRÚA, ELEVACIONES, ACARREOS HORIZONTALES Y VERTICALES; GARANTÍAS, ALMACENAJE, HERRAMIENTA, EQUIPO, LIMPIEZA Y RETIRO DE SOBRANTES FUERA DE OBRA, EQUIPO DE SEGURIDAD, DEPRECIACIÓN Y DEMÁS CARGOS DERIVADOS DEL USO DE EQUIPO Y HERRAMIENTA, P. U. O. T. | PZA |  | 2592.057
DAA-187 | INSTALACIÓN DE UNIDAD DE AIRE ACONDICIONADO TIPO DIVIDIDO DE EXPANSIÓN DIRECTA CONSISTENTE EN UNIDAD MANEJADORA DE AIRE CONVERTIBLE DESCARGA HORIZONTAL Y/O VERTICAL DE 30, 000 BTU/HR, CERTIFICACIÓN ARI, CONTROLADOR ELECTRÓNICO DE PROTOCOLO ABIERTO PARA ENLACE CON SISTEMA DE AUTOMATIZACIÓN, TRES HILERAS, PARA MANEJAR 1, 000 CFM, REFRIGERANTE R-410A CON MOTOR A 220V-1FASES-60HZ, CAJA PLENUM, FILTRO METÁLICO LAVABLE INCLUIDO, Y UNIDAD CONDENSADORA SOLO FRIO DE 30, 000 BTU/HR, CERTIFICACIÓN ARI, CONTROLADOR ELECTRÓNICO DE PROTOCOLO ABIERTO PARA ENLACE CON SISTEMA DE AUTOMATIZACIÓN, COMPRESOR SCROLL, EFICIENCIA 13 SEER REFRIGERANTE R-410A PARA OPERAR A 220V-3FASES-60HZ CON PROTECCIÓN ANTICORROSIVA. INCLUYE: CARGO DIRECTO POR L COSTO DE LOS MATERIALES Y MANO DE OBRA QUE INTERVENGAN; TRAZO, CONEXIÓN A ELÉCTRICA, INTERCONEXIÓN A LAS REDES DE TUBERÍAS PARA EXPANSIÓN DIRECTA, PRUEBAS DE ARRANQUE Y FUNCIONALIDAD; FLETES, MANIOBRAS MECÁNICAS CON GRÚA, ELEVACIONES, ACARREOS HORIZONTALES Y VERTICALES; GARANTÍAS, ALMACENAJE, HERRAMIENTA, EQUIPO, LIMPIEZA Y RETIRO DE SOBRANTES FUERA DE OBRA, EQUIPO DE SEGURIDAD, DEPRECIACIÓN Y DEMÁS CARGOS DERIVADOS DEL USO DE EQUIPO Y HERRAMIENTA, P. U. O. T. | PZA |  | 2592.057
DAA-188 | INSTALACIÓN DE UNIDAD DE AIRE ACONDICIONADO TIPO DIVIDIDO DE EXPANSIÓN DIRECTA CONSISTENTE EN UNIDAD MANEJADORA DE AIRE CONVERTIBLE DESCARGA HORIZONTAL Y/O VERTICAL CAPACIDAD NOMINAL DE 36, 000 BTU/HR, CERTIFICACIÓN ARI, CONTROLADOR ELECTRÓNICO DE PROTOCOLO ABIERTO PARA ENLACE CON SISTEMA DE AUTOMATIZACIÓN, TRES HILERAS, PARA MANEJAR 1, 200 CFM, REFRIGERANTE R-410A CON MOTOR A 220V-1FASES-60HZ, CAJA PLENUM, FILTRO METÁLICO LAVABLE INCLUIDO, Y UNIDAD CONDENSADORA SOLO FRIO CAPACIDAD NOMINAL DE 36, 000 BTU/HR, CERTIFICACIÓN ARI, CONTROLADOR ELECTRÓNICO DE PROTOCOLO ABIERTO PARA ENLACE CON SISTEMA DE AUTOMATIZACIÓN, COMPRESOR SCROLL, EFICIENCIA 13 SEER REFRIGERANTE R-410A PARA OPERAR A 220V-3FASES-60HZ CON PROTECCIÓN ANTICORROSIVA. INCLUYE: CARGO DIRECTO POR L COSTO DE LOS MATERIALES Y MANO DE OBRA QUE INTERVENGAN; TRAZO, CONEXIÓN A ELÉCTRICA, INTERCONEXIÓN A LAS REDES DE TUBERÍAS PARA EXPANSIÓN DIRECTA, PRUEBAS DE ARRANQUE Y FUNCIONALIDAD; FLETES, MANIOBRAS MECÁNICAS CON GRÚA, ELEVACIONES, ACARREOS HORIZONTALES Y VERTICALES; GARANTÍAS, ALMACENAJE, HERRAMIENTA, EQUIPO, LIMPIEZA Y RETIRO DE SOBRANTES FUERA DE OBRA, EQUIPO DE SEGURIDAD, DEPRECIACIÓN Y DEMÁS CARGOS DERIVADOS DEL USO DE EQUIPO Y HERRAMIENTA, P. U. O. T. | PZA |  | 2773.9757
DAA-189 | INSTALACIÓN DE UNIDAD DE AIRE ACONDICIONADO TIPO DIVIDIDO DE EXPANSIÓN DIRECTA CONSISTENTE EN UNIDAD MANEJADORA DE AIRE CONVERTIBLE DESCARGA HORIZONTAL Y/O VERTICAL CAPACIDAD NOMINAL DE 48, 000 BTU/HR, CERTIFICACIÓN ARI, CONTROLADOR ELECTRÓNICO DE PROTOCOLO ABIERTO PARA ENLACE CON SISTEMA DE AUTOMATIZACIÓN, TRES HILERAS, PARA MANEJAR 1, 600 CFM, REFRIGERANTE R-410A CON MOTOR A 220V-1FASES-60HZ, CAJA PLENUM, FILTRO METÁLICO LAVABLE INCLUIDO, Y UNIDAD CONDENSADORA SOLO FRIO CAPACIDAD NOMINAL DE 48, 000 BTU/HR, CERTIFICACIÓN ARI, CONTROLADOR ELECTRÓNICO DE PROTOCOLO ABIERTO PARA ENLACE CON SISTEMA DE AUTOMATIZACIÓN, COMPRESOR SCROLL, EFICIENCIA 13 SEER REFRIGERANTE R-410A PARA OPERAR A 220V-3FASES-60HZ CON PROTECCIÓN ANTICORROSIVA. INCLUYE: CARGO DIRECTO POR L COSTO DE LOS MATERIALES Y MANO DE OBRA QUE INTERVENGAN; TRAZO, CONEXIÓN A ELÉCTRICA, INTERCONEXIÓN A LAS REDES DE TUBERÍAS PARA EXPANSIÓN DIRECTA, PRUEBAS DE ARRANQUE Y FUNCIONALIDAD; FLETES, MANIOBRAS MECÁNICAS CON GRÚA, ELEVACIONES, ACARREOS HORIZONTALES Y VERTICALES; GARANTÍAS, ALMACENAJE, HERRAMIENTA, EQUIPO, LIMPIEZA Y RETIRO DE SOBRANTES FUERA DE OBRA, EQUIPO DE SEGURIDAD, DEPRECIACIÓN Y DEMÁS CARGOS DERIVADOS DEL USO DE EQUIPO Y HERRAMIENTA, P. U. O. T. | PZA |  | 2991.3777
DAA-190 | INSTALACIÓN DE UNIDAD DE AIRE ACONDICIONADO TIPO DIVIDIDO DE EXPANSIÓN DIRECTA CONSISTENTE EN UNIDAD MANEJADORA DE AIRE CONVERTIBLE DESCARGA HORIZONTAL Y/O VERTICAL CAPACIDAD NOMINAL DE 60, 000 BTU/HR, CERTIFICACIÓN ARI, CONTROLADOR ELECTRÓNICO DE PROTOCOLO ABIERTO PARA ENLACE CON SISTEMA DE AUTOMATIZACIÓN, TRES HILERAS, PARA MANEJAR 2, 000 CFM, REFRIGERANTE R-410A CON MOTOR A 220V-1FASES-60HZ, CAJA PLENUM, FILTRO METÁLICO LAVABLE INCLUIDO, Y UNIDAD CONDENSADORA SOLO FRIO CAPACIDAD NOMINAL DE 60, 000 BTU/HR, CERTIFICACIÓN ARI, CONTROLADOR ELECTRÓNICO DE PROTOCOLO ABIERTO PARA ENLACE CON SISTEMA DE AUTOMATIZACIÓN, COMPRESOR SCROLL, EFICIENCIA 13 SEER REFRIGERANTE R-410A PARA OPERAR A 220V-3FASES-60HZ CON PROTECCIÓN ANTICORROSIVA. INCLUYE: CARGO DIRECTO POR L COSTO DE LOS MATERIALES Y MANO DE OBRA QUE INTERVENGAN; TRAZO, CONEXIÓN A ELÉCTRICA, INTERCONEXIÓN A LAS REDES DE TUBERÍAS PARA EXPANSIÓN DIRECTA, PRUEBAS DE ARRANQUE Y FUNCIONALIDAD; FLETES, MANIOBRAS MECÁNICAS CON GRÚA, ELEVACIONES, ACARREOS HORIZONTALES Y VERTICALES; GARANTÍAS, ALMACENAJE, HERRAMIENTA, EQUIPO, LIMPIEZA Y RETIRO DE SOBRANTES FUERA DE OBRA, EQUIPO DE SEGURIDAD, DEPRECIACIÓN Y DEMÁS CARGOS DERIVADOS DEL USO DE EQUIPO Y HERRAMIENTA, P. U. O. T. | PZA |  | 3649.33
DAA-191 | INSTALACIÓN DE UNIDAD DE AIRE ACONDICIONADO TIPO DIVIDIDO DE EXPANSIÓN DIRECTA CONSISTENTE EN UNIDAD MANEJADORA DE AIRE CONVERTIBLE DESCARGA HORIZONTAL Y/O VERTICAL CAPACIDAD NOMINAL DE 24, 000 BTU/HR, CERTIFICACIÓN ARI, CONTROLADOR ELECTRÓNICO DE PROTOCOLO ABIERTO PARA ENLACE CON SISTEMA DE AUTOMATIZACIÓN, TRES HILERAS, PARA MANEJAR 800 CFM, REFRIGERANTE R-410A CON MOTOR A 220V-1FASES-60HZ, CAJA PLENUM, FILTRO METÁLICO LAVABLE INCLUIDO, Y UNIDAD CONDENSADORA CON BOMBA DE CALOR (HEAT PUMP) CAPACIDAD NOMINAL DE 24, 000 BTU/HR, CERTIFICACIÓN ARI, CONTROLADOR ELECTRÓNICO DE PROTOCOLO ABIERTO PARA ENLACE CON SISTEMA DE AUTOMATIZACIÓN, COMPRESOR SCROLL, EFICIENCIA 13 SEER REFRIGERANTE R-410A PARA OPERAR A 220V-1FASE-60HZ CON PROTECCIÓN ANTICORROSIVA. INCLUYE: CARGO DIRECTO POR L COSTO DE LOS MATERIALES Y MANO DE OBRA QUE INTERVENGAN; TRAZO, CONEXIÓN A ELÉCTRICA, INTERCONEXIÓN A LAS REDES DE TUBERÍAS PARA EXPANSIÓN DIRECTA, PRUEBAS DE ARRANQUE Y FUNCIONALIDAD; FLETES, MANIOBRAS MECÁNICAS CON GRÚA, ELEVACIONES, ACARREOS HORIZONTALES Y VERTICALES; GARANTÍAS, ALMACENAJE, HERRAMIENTA, EQUIPO, LIMPIEZA Y RETIRO DE SOBRANTES FUERA DE OBRA, EQUIPO DE SEGURIDAD, DEPRECIACIÓN Y DEMÁS CARGOS DERIVADOS DEL USO DE EQUIPO Y HERRAMIENTA, P. U. O. T. | PZA |  | 2562.2075
DAA-192 | INSTALACIÓN DE UNIDAD DE AIRE ACONDICIONADO TIPO DIVIDIDO DE EXPANSIÓN DIRECTA CONSISTENTE EN UNIDAD MANEJADORA DE AIRE CONVERTIBLE DESCARGA HORIZONTAL Y/O VERTICAL DE 30, 000 BTU/HR, CERTIFICACIÓN ARI, CONTROLADOR ELECTRÓNICO DE PROTOCOLO ABIERTO PARA ENLACE CON SISTEMA DE AUTOMATIZACIÓN, TRES HILERAS, PARA MANEJAR 1, 000 CFM, REFRIGERANTE R-410A CON MOTOR A 220V-1FASES-60HZ, CAJA PLENUM, FILTRO METÁLICO LAVABLE INCLUIDO, Y UNIDAD CONDENSADORA CON BOMBA DE CALOR (HEAT PUMP) DE 30, 000 BTU/HR, CERTIFICACIÓN ARI, CONTROLADOR ELECTRÓNICO DE PROTOCOLO ABIERTO PARA ENLACE CON SISTEMA DE AUTOMATIZACIÓN, COMPRESOR SCROLL, EFICIENCIA 13 SEER REFRIGERANTE R-410A PARA OPERAR A 220V-3FASES-60HZ CON PROTECCIÓN ANTICORROSIVA. INCLUYE: CARGO DIRECTO POR L COSTO DE LOS MATERIALES Y MANO DE OBRA QUE INTERVENGAN; TRAZO, CONEXIÓN A ELÉCTRICA, INTERCONEXIÓN A LAS REDES DE TUBERÍAS PARA EXPANSIÓN DIRECTA, PRUEBAS DE ARRANQUE Y FUNCIONALIDAD; FLETES, MANIOBRAS MECÁNICAS CON GRÚA, ELEVACIONES, ACARREOS HORIZONTALES Y VERTICALES; GARANTÍAS, ALMACENAJE, HERRAMIENTA, EQUIPO, LIMPIEZA Y RETIRO DE SOBRANTES FUERA DE OBRA, EQUIPO DE SEGURIDAD, DEPRECIACIÓN Y DEMÁS CARGOS DERIVADOS DEL USO DE EQUIPO Y HERRAMIENTA, P. U. O. T. | PZA |  | 2592.057
DAA-193 | INSTALACIÓN DE UNIDAD DE AIRE ACONDICIONADO TIPO DIVIDIDO DE EXPANSIÓN DIRECTA CONSISTENTE EN UNIDAD MANEJADORA DE AIRE CONVERTIBLE DESCARGA HORIZONTAL Y/O VERTICAL CAPACIDAD NOMINAL DE 36, 000 BTU/HR, CERTIFICACIÓN ARI, CONTROLADOR ELECTRÓNICO DE PROTOCOLO ABIERTO PARA ENLACE CON SISTEMA DE AUTOMATIZACIÓN, TRES HILERAS, PARA MANEJAR 1, 200 CFM, REFRIGERANTE R-410A CON MOTOR A 220V-1FASES-60HZ, CAJA PLENUM, FILTRO METÁLICO LAVABLE INCLUIDO, Y UNIDAD CONDENSADORA CON BOMBA DE CALOR (HEAT PUMP) CAPACIDAD NOMINAL DE 36, 000 BTU/HR, CERTIFICACIÓN ARI, CONTROLADOR ELECTRÓNICO DE PROTOCOLO ABIERTO PARA ENLACE CON SISTEMA DE AUTOMATIZACIÓN, COMPRESOR SCROLL, EFICIENCIA 13 SEER REFRIGERANTE R-410A PARA OPERAR A 220V-3FASES-60HZ CON PROTECCIÓN ANTICORROSIVA. INCLUYE: CARGO DIRECTO POR L COSTO DE LOS MATERIALES Y MANO DE OBRA QUE INTERVENGAN; TRAZO, CONEXIÓN A ELÉCTRICA, INTERCONEXIÓN A LAS REDES DE TUBERÍAS PARA EXPANSIÓN DIRECTA, PRUEBAS DE ARRANQUE Y FUNCIONALIDAD; FLETES, MANIOBRAS MECÁNICAS CON GRÚA, ELEVACIONES, ACARREOS HORIZONTALES Y VERTICALES; GARANTÍAS, ALMACENAJE, HERRAMIENTA, EQUIPO, LIMPIEZA Y RETIRO DE SOBRANTES FUERA DE OBRA, EQUIPO DE SEGURIDAD, DEPRECIACIÓN Y DEMÁS CARGOS DERIVADOS DEL USO DE EQUIPO Y HERRAMIENTA, P. U. O. T. | PZA |  | 3022.0675
DAA-194 | INSTALACIÓN DE UNIDAD DE AIRE ACONDICIONADO TIPO DIVIDIDO DE EXPANSIÓN DIRECTA CONSISTENTE EN UNIDAD MANEJADORA DE AIRE CONVERTIBLE DESCARGA HORIZONTAL Y/O VERTICAL CAPACIDAD NOMINAL DE 48, 000 BTU/HR, CERTIFICACIÓN ARI, CONTROLADOR ELECTRÓNICO DE PROTOCOLO ABIERTO PARA ENLACE CON SISTEMA DE AUTOMATIZACIÓN, TRES HILERAS, PARA MANEJAR 1, 600 CFM, REFRIGERANTE R-410A CON MOTOR A 220V-1FASES-60HZ, CAJA PLENUM, FILTRO METÁLICO LAVABLE INCLUIDO, Y UNIDAD CONDENSADORA CON BOMBA DE CALOR (HEAT PUMP) CAPACIDAD NOMINAL DE 48, 000 BTU/HR, CERTIFICACIÓN ARI, CONTROLADOR ELECTRÓNICO DE PROTOCOLO ABIERTO PARA ENLACE CON SISTEMA DE AUTOMATIZACIÓN, COMPRESOR SCROLL, EFICIENCIA 13 SEER REFRIGERANTE R-410A PARA OPERAR A 220V-3FASES-60HZ CON PROTECCIÓN ANTICORROSIVA. INCLUYE: CARGO DIRECTO POR L COSTO DE LOS MATERIALES Y MANO DE OBRA QUE INTERVENGAN; TRAZO, CONEXIÓN A ELÉCTRICA, INTERCONEXIÓN A LAS REDES DE TUBERÍAS PARA EXPANSIÓN DIRECTA, PRUEBAS DE ARRANQUE Y FUNCIONALIDAD; FLETES, MANIOBRAS MECÁNICAS CON GRÚA, ELEVACIONES, ACARREOS HORIZONTALES Y VERTICALES; GARANTÍAS, ALMACENAJE, HERRAMIENTA, EQUIPO, LIMPIEZA Y RETIRO DE SOBRANTES FUERA DE OBRA, EQUIPO DE SEGURIDAD, DEPRECIACIÓN Y DEMÁS CARGOS DERIVADOS DEL USO DE EQUIPO Y HERRAMIENTA, P. U. O. T. | PZA |  | 3339.5901
DAA-195 | INSTALACIÓN DE UNIDAD DE AIRE ACONDICIONADO TIPO DIVIDIDO DE EXPANSIÓN DIRECTA CONSISTENTE EN UNIDAD MANEJADORA DE AIRE CONVERTIBLE DESCARGA HORIZONTAL Y/O VERTICAL CAPACIDAD NOMINAL DE 60, 000 BTU/HR, CERTIFICACIÓN ARI, CONTROLADOR ELECTRÓNICO DE PROTOCOLO ABIERTO PARA ENLACE CON SISTEMA DE AUTOMATIZACIÓN, TRES HILERAS, PARA MANEJAR 2, 000 CFM, REFRIGERANTE R-410A CON MOTOR A 220V-1FASES-60HZ, CAJA PLENUM, FILTRO METÁLICO LAVABLE INCLUIDO, Y UNIDAD CONDENSADORA CON BOMBA DE CALOR (HEAT PUMP) CAPACIDAD NOMINAL DE 60, 000 BTU/HR, CERTIFICACIÓN ARI, CONTROLADOR ELECTRÓNICO DE PROTOCOLO ABIERTO PARA ENLACE CON SISTEMA DE AUTOMATIZACIÓN, COMPRESOR SCROLL, EFICIENCIA 13 SEER REFRIGERANTE R-410A PARA OPERAR A 220V-3FASES-60HZ CON PROTECCIÓN ANTICORROSIVA. INCLUYE: CARGO DIRECTO POR L COSTO DE LOS MATERIALES Y MANO DE OBRA QUE INTERVENGAN; TRAZO, CONEXIÓN A ELÉCTRICA, INTERCONEXIÓN A LAS REDES DE TUBERÍAS PARA EXPANSIÓN DIRECTA, PRUEBAS DE ARRANQUE Y FUNCIONALIDAD; FLETES, MANIOBRAS MECÁNICAS CON GRÚA, ELEVACIONES, ACARREOS HORIZONTALES Y VERTICALES; GARANTÍAS, ALMACENAJE, HERRAMIENTA, EQUIPO, LIMPIEZA Y RETIRO DE SOBRANTES FUERA DE OBRA, EQUIPO DE SEGURIDAD, DEPRECIACIÓN Y DEMÁS CARGOS DERIVADOS DEL USO DE EQUIPO Y HERRAMIENTA, P. U. O. T. | PZA |  | 3649.33
DAA-196 | INSTALACIÓN DE UNIDAD DE GENERADORA DE AGUA HELADA CAPACIDAD NOMINAL DE 60, 000 BTU/HR, REFRIGERANTE R-410A, COMPRESOR SCROLL, EFICIENCIA 13 SEER REFRIGERANTE R-410A, CERTIFICACIÓN ARI, CONTROLADOR ELECTRÓNICO DE PROTOCOLO ABIERTO PARA ENLACE CON SISTEMA DE AUTOMATIZACIÓN, PARA OPERAR A 220V-3FASES-60HZ CON PROTECCIÓN ANTICORROSIVA. INCLUYE: CARGO DIRECTO POR L COSTO DE LOS MATERIALES Y MANO DE OBRA QUE INTERVENGAN; TRAZO, CONEXIÓN A ELÉCTRICA, INTERCONEXIÓN A LAS REDES DE TUBERÍAS PARA EXPANSIÓN DIRECTA, PRUEBAS DE ARRANQUE Y FUNCIONALIDAD; FLETES, MANIOBRAS MECÁNICAS CON GRÚA, ELEVACIONES, ACARREOS HORIZONTALES Y VERTICALES; GARANTÍAS, ALMACENAJE, HERRAMIENTA, EQUIPO, LIMPIEZA Y RETIRO DE SOBRANTES FUERA DE OBRA, EQUIPO DE SEGURIDAD, DEPRECIACIÓN Y DEMÁS CARGOS DERIVADOS DEL USO DE EQUIPO Y HERRAMIENTA, P. U. O. T. | PZA |  | 6691.7135
DAA-197 | INSTALACIÓN DE UNIDAD DE GENERADORA DE AGUA HELADA CAPACIDAD NOMINAL DE 90, 000 BTU/HR, REFRIGERANTE R-410A, COMPRESOR SCROLL, EFICIENCIA 13 SEER REFRIGERANTE R-410A, CERTIFICACIÓN ARI, CONTROLADOR ELECTRÓNICO DE PROTOCOLO ABIERTO PARA ENLACE CON SISTEMA DE AUTOMATIZACIÓN, PARA OPERAR A 220V-3FASES-60HZ CON PROTECCIÓN ANTICORROSIVA. INCLUYE: CARGO DIRECTO POR L COSTO DE LOS MATERIALES Y MANO DE OBRA QUE INTERVENGAN; TRAZO, CONEXIÓN A ELÉCTRICA, INTERCONEXIÓN A LAS REDES DE TUBERÍAS PARA EXPANSIÓN DIRECTA, PRUEBAS DE ARRANQUE Y FUNCIONALIDAD; FLETES, MANIOBRAS MECÁNICAS CON GRÚA, ELEVACIONES, ACARREOS HORIZONTALES Y VERTICALES; GARANTÍAS, ALMACENAJE, HERRAMIENTA, EQUIPO, LIMPIEZA Y RETIRO DE SOBRANTES FUERA DE OBRA, EQUIPO DE SEGURIDAD, DEPRECIACIÓN Y DEMÁS CARGOS DERIVADOS DEL USO DE EQUIPO Y HERRAMIENTA, P. U. O. T. | PZA |  | 7988.1408
DAA-198 | INSTALACIÓN DE UNIDAD DE GENERADORA DE AGUA HELADA CAPACIDAD NOMINAL DE 120, 000 BTU/HR, REFRIGERANTE R-410A, COMPRESOR SCROLL DIGITAL, EFICIENCIA 13 SEER REFRIGERANTE R-410A, CERTIFICACIÓN ARI, CONTROLADOR ELECTRÓNICO DE PROTOCOLO ABIERTO PARA ENLACE CON SISTEMA DE AUTOMATIZACIÓN, PARA OPERAR A 220V-3FASES-60HZ CON PROTECCIÓN ANTICORROSIVA. INCLUYE: CARGO DIRECTO POR L COSTO DE LOS MATERIALES Y MANO DE OBRA QUE INTERVENGAN; TRAZO, CONEXIÓN A ELÉCTRICA, INTERCONEXIÓN A LAS REDES DE TUBERÍAS PARA EXPANSIÓN DIRECTA, PRUEBAS DE ARRANQUE Y FUNCIONALIDAD; FLETES, MANIOBRAS MECÁNICAS CON GRÚA, ELEVACIONES, ACARREOS HORIZONTALES Y VERTICALES; GARANTÍAS, ALMACENAJE, HERRAMIENTA, EQUIPO, LIMPIEZA Y RETIRO DE SOBRANTES FUERA DE OBRA, EQUIPO DE SEGURIDAD, DEPRECIACIÓN Y DEMÁS CARGOS DERIVADOS DEL USO DE EQUIPO Y HERRAMIENTA, P. U. O. T. | PZA |  | 9856.44
DAA-199 | INSTALACIÓN DE UNIDAD DE GENERADORA DE AGUA HELADA CAPACIDAD NOMINAL DE 180, 000 BTU/HR, REFRIGERANTE R-410A, COMPRESOR SCROLL DIGITAL, EFICIENCIA 13 SEER REFRIGERANTE R-410A, CERTIFICACIÓN ARI, CONTROLADOR ELECTRÓNICO DE PROTOCOLO ABIERTO PARA ENLACE CON SISTEMA DE AUTOMATIZACIÓN, PARA OPERAR A 220V-3FASES-60HZ CON PROTECCIÓN ANTICORROSIVA. INCLUYE: CARGO DIRECTO POR L COSTO DE LOS MATERIALES Y MANO DE OBRA QUE INTERVENGAN; TRAZO, CONEXIÓN A ELÉCTRICA, INTERCONEXIÓN A LAS REDES DE TUBERÍAS PARA EXPANSIÓN DIRECTA, PRUEBAS DE ARRANQUE Y FUNCIONALIDAD; FLETES, MANIOBRAS MECÁNICAS CON GRÚA, ELEVACIONES, ACARREOS HORIZONTALES Y VERTICALES; GARANTÍAS, ALMACENAJE, HERRAMIENTA, EQUIPO, LIMPIEZA Y RETIRO DE SOBRANTES FUERA DE OBRA, EQUIPO DE SEGURIDAD, DEPRECIACIÓN Y DEMÁS CARGOS DERIVADOS DEL USO DE EQUIPO Y HERRAMIENTA, P. U. O. T. | PZA |  | 10383.016
DAA-200 | INSTALACIÓN DE UNIDAD DE AIRE ACONDICIONADO TIPO FAN & COIL DE AGUA HELADA CAPACIDAD NOMINAL DE 12, 000 BTU/HR, TRES HILERAS, PARA MANEJAR 400 CFM, CERTIFICACIÓN ARI, CONTROLADOR ELECTRÓNICO DE PROTOCOLO ABIERTO PARA ENLACE CON SISTEMA DE AUTOMATIZACIÓN, CAJA PLENUM, FILTRO METÁLICO LAVABLE INCLUIDO PARA OPERAR A 220V-1FASE-60HZ CON PROTECCIÓN ANTICORROSIVA. INCLUYE: CARGO DIRECTO POR L COSTO DE LOS MATERIALES Y MANO DE OBRA QUE INTERVENGAN; TRAZO, CONEXIÓN A ELÉCTRICA, INTERCONEXIÓN A LAS REDES DE TUBERÍAS PARA EXPANSIÓN DIRECTA, PRUEBAS DE ARRANQUE Y FUNCIONALIDAD; FLETES, MANIOBRAS MECÁNICAS CON GRÚA, ELEVACIONES, ACARREOS HORIZONTALES Y VERTICALES; GARANTÍAS, ALMACENAJE, HERRAMIENTA, EQUIPO, LIMPIEZA Y RETIRO DE SOBRANTES FUERA DE OBRA, EQUIPO DE SEGURIDAD, DEPRECIACIÓN Y DEMÁS CARGOS DERIVADOS DEL USO DE EQUIPO Y HERRAMIENTA, P. U. O. T. | PZA |  | 2592.057
DAA-201 | INSTALACIÓN DE UNIDAD DE AIRE ACONDICIONADO TIPO FAN & COIL DE AGUA HELADA CAPACIDAD NOMINAL DE 18, 000 BTU/HR, TRES HILERAS, PARA MANEJAR 600 CFM, CERTIFICACIÓN ARI, CONTROLADOR ELECTRÓNICO DE PROTOCOLO ABIERTO PARA ENLACE CON SISTEMA DE AUTOMATIZACIÓN, CAJA PLENUM, FILTRO METÁLICO LAVABLE INCLUIDO PARA OPERAR A 220V-1FASE-60HZ CON PROTECCIÓN ANTICORROSIVA. INCLUYE: CARGO DIRECTO POR L COSTO DE LOS MATERIALES Y MANO DE OBRA QUE INTERVENGAN; TRAZO, CONEXIÓN A ELÉCTRICA, INTERCONEXIÓN A LAS REDES DE TUBERÍAS PARA EXPANSIÓN DIRECTA, PRUEBAS DE ARRANQUE Y FUNCIONALIDAD; FLETES, MANIOBRAS MECÁNICAS CON GRÚA, ELEVACIONES, ACARREOS HORIZONTALES Y VERTICALES; GARANTÍAS, ALMACENAJE, HERRAMIENTA, EQUIPO, LIMPIEZA Y RETIRO DE SOBRANTES FUERA DE OBRA, EQUIPO DE SEGURIDAD, DEPRECIACIÓN Y DEMÁS CARGOS DERIVADOS DEL USO DE EQUIPO Y HERRAMIENTA, P. U. O. T. | PZA |  | 2592.057
DAA-202 | INSTALACIÓN DE UNIDAD DE AIRE ACONDICIONADO TIPO FAN & COIL DE AGUA HELADA CAPACIDAD NOMINAL DE 24, 000 BTU/HR, TRES HILERAS, PARA MANEJAR 800 CFM, CERTIFICACIÓN ARI, CONTROLADOR ELECTRÓNICO DE PROTOCOLO ABIERTO PARA ENLACE CON SISTEMA DE AUTOMATIZACIÓN, CAJA PLENUM, FILTRO METÁLICO LAVABLE INCLUIDO PARA OPERAR A 220V-1FASE-60HZ CON PROTECCIÓN ANTICORROSIVA. INCLUYE: CARGO DIRECTO POR L COSTO DE LOS MATERIALES Y MANO DE OBRA QUE INTERVENGAN; TRAZO, CONEXIÓN A ELÉCTRICA, INTERCONEXIÓN A LAS REDES DE TUBERÍAS PARA EXPANSIÓN DIRECTA, PRUEBAS DE ARRANQUE Y FUNCIONALIDAD; FLETES, MANIOBRAS MECÁNICAS CON GRÚA, ELEVACIONES, ACARREOS HORIZONTALES Y VERTICALES; GARANTÍAS, ALMACENAJE, HERRAMIENTA, EQUIPO, LIMPIEZA Y RETIRO DE SOBRANTES FUERA DE OBRA, EQUIPO DE SEGURIDAD, DEPRECIACIÓN Y DEMÁS CARGOS DERIVADOS DEL USO DE EQUIPO Y HERRAMIENTA, P. U. O. T. | PZA |  | 2592.057
DAA-203 | INSTALACIÓN DE UNIDAD DE AIRE ACONDICIONADO TIPO FAN & COIL DE AGUA HELADA CAPACIDAD NOMINAL DE 30, 000 BTU/HR, TRES HILERAS, PARA MANEJAR 1, 000 CFM, CERTIFICACIÓN ARI, CONTROLADOR ELECTRÓNICO DE PROTOCOLO ABIERTO PARA ENLACE CON SISTEMA DE AUTOMATIZACIÓN, CAJA PLENUM, FILTRO METÁLICO LAVABLE INCLUIDO PARA OPERAR A 220V-1FASE-60HZ CON PROTECCIÓN ANTICORROSIVA. INCLUYE: CARGO DIRECTO POR L COSTO DE LOS MATERIALES Y MANO DE OBRA QUE INTERVENGAN; TRAZO, CONEXIÓN A ELÉCTRICA, INTERCONEXIÓN A LAS REDES DE TUBERÍAS PARA EXPANSIÓN DIRECTA, PRUEBAS DE ARRANQUE Y FUNCIONALIDAD; FLETES, MANIOBRAS MECÁNICAS CON GRÚA, ELEVACIONES, ACARREOS HORIZONTALES Y VERTICALES; GARANTÍAS, ALMACENAJE, HERRAMIENTA, EQUIPO, LIMPIEZA Y RETIRO DE SOBRANTES FUERA DE OBRA, EQUIPO DE SEGURIDAD, DEPRECIACIÓN Y DEMÁS CARGOS DERIVADOS DEL USO DE EQUIPO Y HERRAMIENTA, P. U. O. T. | PZA |  | 2592.057
DAA-204 | INSTALACIÓN DE UNIDAD DE AIRE ACONDICIONADO TIPO FAN & COIL DE AGUA HELADA CAPACIDAD NOMINAL DE 36, 000 BTU/HR, TRES HILERAS, PARA MANEJAR 1, 200 CFM, CERTIFICACIÓN ARI, CONTROLADOR ELECTRÓNICO DE PROTOCOLO ABIERTO PARA ENLACE CON SISTEMA DE AUTOMATIZACIÓN, CAJA PLENUM, FILTRO METÁLICO LAVABLE INCLUIDO PARA OPERAR A 220V-1FASE-60HZ CON PROTECCIÓN ANTICORROSIVA. INCLUYE: CARGO DIRECTO POR L COSTO DE LOS MATERIALES Y MANO DE OBRA QUE INTERVENGAN; TRAZO, CONEXIÓN A ELÉCTRICA, INTERCONEXIÓN A LAS REDES DE TUBERÍAS PARA EXPANSIÓN DIRECTA, PRUEBAS DE ARRANQUE Y FUNCIONALIDAD; FLETES, MANIOBRAS MECÁNICAS CON GRÚA, ELEVACIONES, ACARREOS HORIZONTALES Y VERTICALES; GARANTÍAS, ALMACENAJE, HERRAMIENTA, EQUIPO, LIMPIEZA Y RETIRO DE SOBRANTES FUERA DE OBRA, EQUIPO DE SEGURIDAD, DEPRECIACIÓN Y DEMÁS CARGOS DERIVADOS DEL USO DE EQUIPO Y HERRAMIENTA, P. U. O. T. | PZA |  | 3254.1192
DAA-205 | INSTALACIÓN DE UNIDAD DE AIRE ACONDICIONADO TIPO FAN & COIL DE AGUA HELADA CAPACIDAD NOMINAL DE 48, 000 BTU/HR, TRES HILERAS, PARA MANEJAR 1, 600 CFM, CERTIFICACIÓN ARI, CONTROLADOR ELECTRÓNICO DE PROTOCOLO ABIERTO PARA ENLACE CON SISTEMA DE AUTOMATIZACIÓN, CAJA PLENUM, FILTRO METÁLICO LAVABLE INCLUIDO PARA OPERAR A 220V-1FASE-60HZ CON PROTECCIÓN ANTICORROSIVA. INCLUYE: CARGO DIRECTO POR L COSTO DE LOS MATERIALES Y MANO DE OBRA QUE INTERVENGAN; TRAZO, CONEXIÓN A ELÉCTRICA, INTERCONEXIÓN A LAS REDES DE TUBERÍAS PARA EXPANSIÓN DIRECTA, PRUEBAS DE ARRANQUE Y FUNCIONALIDAD; FLETES, MANIOBRAS MECÁNICAS CON GRÚA, ELEVACIONES, ACARREOS HORIZONTALES Y VERTICALES; GARANTÍAS, ALMACENAJE, HERRAMIENTA, EQUIPO, LIMPIEZA Y RETIRO DE SOBRANTES FUERA DE OBRA, EQUIPO DE SEGURIDAD, DEPRECIACIÓN Y DEMÁS CARGOS DERIVADOS DEL USO DE EQUIPO Y HERRAMIENTA, P. U. O. T. | PZA |  | 3394.5787
DAA-206 | INSTALACIÓN DE UNIDAD MANEJADORA DE AIRE CAPACIDAD NOMINAL DE 24, 000 BTU/HR, REFRIGERANTE AGUA HELADA, TRES HILERAS, PARA MANEJAR 800 CFM, CERTIFICACIÓN ARI, CONTROLADOR ELECTRÓNICO DE PROTOCOLO ABIERTO PARA ENLACE CON SISTEMA DE AUTOMATIZACIÓN, FILTRO PLEGABLE INCLUIDO PARA OPERAR A 220V-1FASE-60HZ CON PROTECCIÓN ANTICORROSIVA. INCLUYE: CARGO DIRECTO POR L COSTO DE LOS MATERIALES Y MANO DE OBRA QUE INTERVENGAN; TRAZO, CONEXIÓN A ELÉCTRICA, INTERCONEXIÓN A LAS REDES DE TUBERÍAS PARA EXPANSIÓN DIRECTA, PRUEBAS DE ARRANQUE Y FUNCIONALIDAD; FLETES, MANIOBRAS MECÁNICAS CON GRÚA, ELEVACIONES, ACARREOS HORIZONTALES Y VERTICALES; GARANTÍAS, ALMACENAJE, HERRAMIENTA, EQUIPO, LIMPIEZA Y RETIRO DE SOBRANTES FUERA DE OBRA, EQUIPO DE SEGURIDAD, DEPRECIACIÓN Y DEMÁS CARGOS DERIVADOS DEL USO DE EQUIPO Y HERRAMIENTA, P. U. O. T. | PZA |  | 2592.057
DAA-207 | INSTALACIÓN DE UNIDAD MANEJADORA DE AIRE CAPACIDAD NOMINAL DE 30, 000 BTU/HR, REFRIGERANTE AGUA HELADA, TRES HILERAS, PARA MANEJAR 1, 000 CFM, CERTIFICACIÓN ARI, CONTROLADOR ELECTRÓNICO DE PROTOCOLO ABIERTO PARA ENLACE CON SISTEMA DE AUTOMATIZACIÓN, FILTRO PLEGABLE INCLUIDO PARA OPERAR A 220V-1FASE-60HZ CON PROTECCIÓN ANTICORROSIVA. INCLUYE: CARGO DIRECTO POR L COSTO DE LOS MATERIALES Y MANO DE OBRA QUE INTERVENGAN; TRAZO, CONEXIÓN A ELÉCTRICA, INTERCONEXIÓN A LAS REDES DE TUBERÍAS PARA EXPANSIÓN DIRECTA, PRUEBAS DE ARRANQUE Y FUNCIONALIDAD; FLETES, MANIOBRAS MECÁNICAS CON GRÚA, ELEVACIONES, ACARREOS HORIZONTALES Y VERTICALES; GARANTÍAS, ALMACENAJE, HERRAMIENTA, EQUIPO, LIMPIEZA Y RETIRO DE SOBRANTES FUERA DE OBRA, EQUIPO DE SEGURIDAD, DEPRECIACIÓN Y DEMÁS CARGOS DERIVADOS DEL USO DE EQUIPO Y HERRAMIENTA, P. U. O. T. | PZA |  | 2592.057
DAA-208 | INSTALACIÓN DE UNIDAD MANEJADORA DE AIRE CAPACIDAD NOMINAL DE 36, 000 BTU/HR, REFRIGERANTE AGUA HELADA, TRES HILERAS, PARA MANEJAR 1, 200 CFM, CERTIFICACIÓN ARI, CONTROLADOR ELECTRÓNICO DE PROTOCOLO ABIERTO PARA ENLACE CON SISTEMA DE AUTOMATIZACIÓN, FILTRO PLEGABLE INCLUIDO PARA OPERAR A 220V-3FASES-60HZ CON PROTECCIÓN ANTICORROSIVA. INCLUYE: CARGO DIRECTO POR L COSTO DE LOS MATERIALES Y MANO DE OBRA QUE INTERVENGAN; TRAZO, CONEXIÓN A ELÉCTRICA, INTERCONEXIÓN A LAS REDES DE TUBERÍAS PARA EXPANSIÓN DIRECTA, PRUEBAS DE ARRANQUE Y FUNCIONALIDAD; FLETES, MANIOBRAS MECÁNICAS CON GRÚA, ELEVACIONES, ACARREOS HORIZONTALES Y VERTICALES; GARANTÍAS, ALMACENAJE, HERRAMIENTA, EQUIPO, LIMPIEZA Y RETIRO DE SOBRANTES FUERA DE OBRA, EQUIPO DE SEGURIDAD, DEPRECIACIÓN Y DEMÁS CARGOS DERIVADOS DEL USO DE EQUIPO Y HERRAMIENTA, P. U. O. T. | PZA |  | 3201.1123
DAA-209 | INSTALACIÓN DE UNIDAD MANEJADORA DE AIRE CAPACIDAD NOMINAL DE 48, 000 BTU/HR, REFRIGERANTE AGUA HELADA, TRES HILERAS, PARA MANEJAR 1, 600 CFM, CERTIFICACIÓN ARI, CONTROLADOR ELECTRÓNICO DE PROTOCOLO ABIERTO PARA ENLACE CON SISTEMA DE AUTOMATIZACIÓN, FILTRO PLEGABLE INCLUIDO PARA OPERAR A 220V-3 FASES-60HZ CON PROTECCIÓN ANTICORROSIVA. INCLUYE: CARGO DIRECTO POR L COSTO DE LOS MATERIALES Y MANO DE OBRA QUE INTERVENGAN; TRAZO, CONEXIÓN A ELÉCTRICA, INTERCONEXIÓN A LAS REDES DE TUBERÍAS PARA EXPANSIÓN DIRECTA, PRUEBAS DE ARRANQUE Y FUNCIONALIDAD; FLETES, MANIOBRAS MECÁNICAS CON GRÚA, ELEVACIONES, ACARREOS HORIZONTALES Y VERTICALES; GARANTÍAS, ALMACENAJE, HERRAMIENTA, EQUIPO, LIMPIEZA Y RETIRO DE SOBRANTES FUERA DE OBRA, EQUIPO DE SEGURIDAD, DEPRECIACIÓN Y DEMÁS CARGOS DERIVADOS DEL USO DE EQUIPO Y HERRAMIENTA, P. U. O. T. | PZA |  | 3456.4979
DAA-210 | INSTALACIÓN DE UNIDAD MANEJADORA DE AIRE CAPACIDAD NOMINAL DE 60, 000 BTU/HR, REFRIGERANTE AGUA HELADA, TRES HILERAS, PARA MANEJAR 2, 000 CFM, CERTIFICACIÓN ARI, CONTROLADOR ELECTRÓNICO DE PROTOCOLO ABIERTO PARA ENLACE CON SISTEMA DE AUTOMATIZACIÓN, FILTRO PLEGABLE INCLUIDO PARA OPERAR A 220V-3 FASES-60HZ CON PROTECCIÓN ANTICORROSIVA. INCLUYE: CARGO DIRECTO POR L COSTO DE LOS MATERIALES Y MANO DE OBRA QUE INTERVENGAN; TRAZO, CONEXIÓN A ELÉCTRICA, INTERCONEXIÓN A LAS REDES DE TUBERÍAS PARA EXPANSIÓN DIRECTA, PRUEBAS DE ARRANQUE Y FUNCIONALIDAD; FLETES, MANIOBRAS MECÁNICAS CON GRÚA, ELEVACIONES, ACARREOS HORIZONTALES Y VERTICALES; GARANTÍAS, ALMACENAJE, HERRAMIENTA, EQUIPO, LIMPIEZA Y RETIRO DE SOBRANTES FUERA DE OBRA, EQUIPO DE SEGURIDAD, DEPRECIACIÓN Y DEMÁS CARGOS DERIVADOS DEL USO DE EQUIPO Y HERRAMIENTA, P. U. O. T. | PZA |  | 4644.8525
DAA-211 | MANIOBRAS DE IZAJE PARA EQUIPOS DE AIRE ACONDICIONADO EN AZOTEA HASTA 15 MTS DE ALTURA, INCLUYE, EQUIPO, MANO DE OBRA, SEÑALIZACIONES DE PRECAUCIÓN, MANO DE OBRA Y TODO LO NECESARIO PARA SU CORRECTA EJECUCIÓN | SERVICIO |  | 9596.8006
K07 | TUBERÍA DE DRENAJE |  |  |  | 2
DAA-212 | SALIDA SANITARIA PARA UNIDAD CONDENSADORA CON TUBERÍA Y CONEXIONES DE PVC HIDRÁULICO DE 19 MM DE DIÁMETRO, PEGAMENTO, CODOS, TEES, CONECTORES, REDUCCIONES. INCLUYE: COLGANTEO, ACARREO DE LOS MATERIALES AL SITIO DE LA OBRA, TRANSPORTACIÓN VERTICAL Y HORIZONTAL A CUALQUIER NIVEL, TRAZO Y NIVELACIÓN, MATERIAL, DESPERDICIOS, MANO DE OBRA ESPECIALIZADA, HERRAMIENTA, REQUERIMIENTOS DE SEGURIDAD EN OBRA, EQUIPO DE SEGURIDAD PERSONAL, COLOCACIÓN DE CINTA BARRICADA, INSTALACIÓN DE PROTECCIÓN A LAS ÁREAS ADYACENTES Y SU RETIRO DESPUÉS DE SU USO, RETIRO DE LOS MATERIALES SOBRANTES FUERA DE LA OBRA Y TODO LO NECESARIO PARA SU CORRECTA EJECUCIÓN. (VER PLANO IS-001.) | SAL |  | 560.7536
K08 | SOPORTERIA |  |  |  | 2
DAA-213 | SUMINISTRO E INSTALACIÓN DE ABRAZADERA UÑA PARA TUBO DE 16 MM, MARCA CLEVIS O EQUIVALENTE EN CALIDAD. INCLUYE: MATERIALES, MANO DE OBRA, HERRAMIENTA, EQUIPO, ANDAMIOS, ACARREOS HORIZONTALES Y/O VERTICALES AL SITIO DE LOS TRABAJOS, LIMPIEZA DEL ÁREA. | PZA |  | 27.8678
DAA-214 | SUMINISTRO E INSTALACIÓN DE SOPORTE PARA TUBERÍAS HORIZONTALES PARA DOS TUBOS A BASE UNICANAL, MARCA CRONIMEX O EQUIVALENTE EN CALIDAD, FIGURA 200.INCLUYE MATERIALES, MANO DE OBRA, HERRAMIENTA Y EQUIPO, HABILITADO, MONTAJE, PRUEBAS FINALES, ANDAMIOS, ACARREOS HORIZONTALES Y/O VERTICALES AL SITIO DE LOS TRABAJOS, LIMPIEZA DEL ÁREA. | PZA |  | 98.2428
DAA-215 | SUMINISTRO E INSTALACIÓN DE SOPORTE PARA TUBERÍAS VERTICALES PARA DOS TUBOS, A BASE DE UNICANAL MARCA CRONIMEX, FIGURA 200. INCLUYE: MATERIALES, MANO DE OBRA, HERRAMIENTA, EQUIPO, DESPERDICIOS, CORTES, ANDAMIOS, ACARREOS HORIZONTALES Y/O VERTICALES AL SITIO DE LOS TRABAJOS, LIMPIEZA DEL ÁREA | PZA |  | 87.8364
DAA-216 | SUMINISTRO E INSTALACIÓN DE SOPORTE TIPO PERA DE ACUERDO AL DIÁMETRO DE TUBERÍA PARA DRENAJE DE CONDENSADOS INCLUYE: CARGAS, DESCARGAS, ANDAMIOS, HERRAMIENTA Y EQUIPO, FIJACIÓN, RETIRO DE SOBRANTES, EQUIPO DE PROTECCIÓN Y SEGURIDAD PARA TRABAJADORES Y LUGAR DE EJECUCIÓN. | PZA |  | 76.7765
DAA-217 | SUMINISTRO E INSTALACIÓN DE SOPORTERIA DE TUBERÍA DE REFRIGERACIÓN A BASE DE CANAL UNISTRUT DE 4X2 CM, TAQUETE METÁLICO DE EXPANSIÓN DE 1/4", TORNILLO CABEZA HEXAGONAL DE 1/4", ABRAZADERAS PARA CANAL UNISTRUT DESDE 3/8" HASTA 2", EL PRECIO INCLUYE: CARGAS, DESCARGAS, ANDAMIOS, HERRAMIENTA Y EQUIPO, FIJACIÓN, RETIRO DE SOBRANTES, EQUIPO DE PROTECCIÓN PERSONAL, HERRAMIENTA, ANDAMIOS, ELEVACIONES, CARGAS, DESCARGAS Y LIMPIEZA DEL LUGAR DE EJECUCIÓN. | PZA |  | 99.9339
DAA-218 | SUMINISTRO E INSTALACIÓN DE CHAROLA DE LAMINA GALVANIZADA CAL. 24 PARA 2 TUBERÍAS( 5.5" X 3 X 3.00 MTS DE LONG. ) INCLUYE: CORTES, DOBLECES, ETC., FLETES SUPERVISIÓN Y MANO DE OBRA. | PZA |  | 307.3361
DAA-219 | SUMINISTRO E INSTALACIÓN DE CHAROLA DE LAMINA GALVANIZADA CAL. 24 PARA 4 TUBERÍAS( 11.5" X 3 X 3.00 MTS DE LONG. ) INCLUYE: CORTES, DOBLECES, ETC., FLETES SUPERVISIÓN Y MANO DE OBRA. | PZA |  | 441.4544
K09 | FLETES |  |  |  | 2
DAA-220 | FLETE PARA TRANSPORTE DE EQUIPOS AIRE ACONDICIONADO POR ZONA: NORESTE | % EQUIPO |  | 2.228%
DAA-221 | FLETE PARA TRANSPORTE DE EQUIPOS AIRE ACONDICIONADO POR ZONA: NOROESTE | % EQUIPO |  | 8.168%
DAA-222 | FLETE PARA TRANSPORTE DE EQUIPOS AIRE ACONDICIONADO POR ZONA: OCCIDENTE | % EQUIPO |  | 4.208%
DAA-223 | FLETE PARA TRANSPORTE DE EQUIPOS AIRE ACONDICIONADO POR ZONA: BAJIO | % EQUIPO |  | 4.208%
DAA-224 | FLETE PARA TRANSPORTE DE EQUIPOS AIRE ACONDICIONADO POR ZONA: METROPOLITANA | % EQUIPO |  | 4.208%
DAA-225 | FLETE PARA TRANSPORTE DE EQUIPOS AIRE ACONDICIONADO POR ZONA: SUR | % EQUIPO |  | 8.168%
DAA-226 | FLETE PARA TRANSPORTE DE EQUIPOS AIRE ACONDICIONADO POR ZONA: SURESTE | % EQUIPO |  | 8.168%
L | INFRAESTRUCTURA |  |  |  | 1
L01 | CANALIZACIONES VACÍAS Y GUIADAS PARA VOZ Y DATOS |  |  |  | 2
CG-001 | SALIDA ELÉCTRICA PARA VOZ Y DATOS A BASE DE TUBO DE PVC CONDUIT LIGERO DE 25 A 50 MM CON DESARROLLOS SEGÚN DISTRIBUCIÓN EN PLANOS CON UN DESARROLLO DE HASTA 4 M A CHAROLA, INCLUYE: CAJAS CUADRADAS, CAJAS CHALUPAS, COPLES, CODOS, SOPORTERIA @ 1.5 MTS A BASE DE VARILLA ROSCADA NO. 10, ABRAZADERA "U", PERNO HILTI Y TUERCAS, CONECTORES, CONTRATAPA, SUMINISTRO DE MATERIALES, MANO DE OBRA CALIFICADA, HERRAMIENTA Y TODO LO NECESARIO PARA SU CORRECTA EJECUCIÓN | SAL |  | 678.5381
CG-002 | SALIDA ELÉCTRICA PARA VOZ Y DATOS A BASE DE TUBO DE PVC CONDUIT PESADO DE 25 A 50 MM CON DESARROLLOS SEGÚN DISTRIBUCIÓN EN PLANOS CON UN DESARROLLO DE HASTA 4 M A CHAROLA, INCLUYE: CAJAS CUADRADAS, CAJAS CHALUPAS, COPLES, CODOS, SOPORTERIA @ 1.5 MTS A BASE DE VARILLA ROSCADA NO. 10, ABRAZADERA "U", PERNO HILTI Y TUERCAS, CONECTORES, CONTRATAPA, SUMINISTRO DE MATERIALES, MANO DE OBRA CALIFICADA, HERRAMIENTA Y TODO LO NECESARIO PARA SU CORRECTA EJECUCIÓN | SAL |  | 741.059
CG-003 | SALIDA ELÉCTRICA PARA VOZ Y DATOS A BASE DE TUBO CONDUIT GALVANIZADO PD DE 25 A 50 MM CON DESARROLLOS SEGÚN DISTRIBUCIÓN EN PLANOS CON UN DESARROLLO DE HASTA 4 M A CHAROLA, INCLUYE: CAJAS CUADRADAS, CAJAS CHALUPAS, COPLES, CODOS, SOPORTERIA @ 1.5 MTS A BASE DE VARILLA ROSCADA NO. 10, ABRAZADERA "U", PERNO HILTI Y TUERCAS, CONECTORES, CONTRATAPA, SUMINISTRO DE MATERIALES, MANO DE OBRA CALIFICADA, HERRAMIENTA Y TODO LO NECESARIO PARA SU CORRECTA EJECUCIÓN | SAL |  | 945.2492
CG-004 | SALIDA ELÉCTRICA PARA VOZ Y DATOS A BASE DE TUBO CONDUIT GALVANIZADO PG DE 25 A 50 MM CON DESARROLLOS SEGÚN DISTRIBUCIÓN EN PLANOS CON UN DESARROLLO DE HASTA 4 M A CHAROLA, INCLUYE: CAJAS CUADRADAS, CAJAS CHALUPAS, COPLES, CODOS, SOPORTERIA @ 1.5 MTS A BASE DE VARILLA ROSCADA NO. 10, ABRAZADERA "U", PERNO HILTI Y TUERCAS, CONECTORES, CONTRATAPA, SUMINISTRO DE MATERIALES, MANO DE OBRA CALIFICADA, HERRAMIENTA Y TODO LO NECESARIO PARA SU CORRECTA EJECUCIÓN | SAL |  | 1127.2655
CG-005 | SUMINISTRO E INSTALACIÓN DE CAJA REGISTRO DE 56 X 56 X 13 CM DE FONDO CON FONDO DE MADERA INCLUYE: SUMINISTRO E INSTALACIÓN, SOPORTERIA, LIMPIEZA DEL ÁREA DE TRABAJO Y RETIRO DE LOS MATERIALES SOBRANTES FUERA DE LA OBRA CON TIRO LIBRE, ASÍ COMO LAS MANIOBRAS NECESARIAS PARA SU CORRECTA TERMINACIÓN. | PZA |  | 924.413
CG-006 | SUMINISTRO E INSTALACIÓN DE CAJA REGISTRO DE 56CM DE ALTO, 28CM DE ANCHO Y 19CM DE FONDO CON FONDO DE MADERA INCLUYE: SUMINISTRO E INSTALACIÓN, SOPORTERIA, LIMPIEZA DEL ÁREA DE TRABAJO Y RETIRO DE LOS MATERIALES SOBRANTES FUERA DE LA OBRA CON TIRO LIBRE, ASÍ COMO LAS MANIOBRAS NECESARIAS PARA SU CORRECTA TERMINACIÓN. | PZA |  | 538.893
CG-007 | SUMINISTRO E INSTALACIÓN DE CURVA HORIZONTAL PARA CHAROLA DE ALUMINIO DE 6'' ( 15.5CMS) MARCA CROSS LINE, INCLUYE: SUMINISTRO E INSTALACIÓN, COPLES, SOPORTERIA, LIMPIEZA DEL ÁREA DE TRABAJO Y RETIRO DE LOS MATERIALES SOBRANTES FUERA DE OBRA, ASÍ COMO LAS MANIOBRAS NECESARIAS PARA SU CORRECTA TERMINACIÓN. | PZA |  | 414.6571
CG-008 | SUMINISTRO E INSTALACIÓN DE CURVA VERTICAL PARA CHAROLA DE ALUMINIO DE 4'' ( 15.5CMS) MARCA CROSS LINE, INCLUYE: SUMINISTRO E INSTALACIÓN, COPLES, SOPORTERIA, LIMPIEZA DEL ÁREA DE TRABAJO Y RETIRO DE LOS MATERIALES SOBRANTES FUERA DE OBRA, ASÍ COMO LAS MANIOBRAS NECESARIAS PARA SU CORRECTA TERMINACIÓN. | PZA |  | 280.8544
CG-009 | SUMINISTRO E INSTALACIÓN DE CURVA VERTICAL PARA CHAROLA DE ALUMINIO DE 6'' ( 15.5CMS) MARCA CROSS LINE, INCLUYE: SUMINISTRO E INSTALACIÓN, COPLES, SOPORTERIA, LIMPIEZA DEL ÁREA DE TRABAJO Y RETIRO DE LOS MATERIALES SOBRANTES FUERA DE OBRA, ASÍ COMO LAS MANIOBRAS NECESARIAS PARA SU CORRECTA TERMINACIÓN. | PZA |  | 354.3493
CG-010 | SUMINISTRO E INSTALACIÓN DE CAJA REGISTRO ELÉCTRICO CON TAPA ATORNILLABLE, NEMA 1 USO INTERIOR, MARCA RILEZ FABRICADO EN LAMINA ROLADA EN FRIO CALIBRE 18 Y ACABADO EN COLOR GRIS CLARO, DE 8" X 8" X 4" ( 20.32 X 20.32 X 10.16 CM ), EL CONCEPTO INCLUYE, COLOCACIÓN, FIJACIÓN A BASE DE UNICANAL DE 2 X 2 CM., Y VARILLA ROSCADA DE 1/4", ANCLA HILTI DE 1/4", COPLE HILTI DE 1/4", MANO DE OBRA CALIFICADA, HERRAMIENTA, LIMPIEZA, EQUIPO DE SEGURIDAD Y PROTECCIÓN Y TODO LO NECESARIO PARA SU CORRECTA INSTALACIÓN. | PZA |  | 423.0224
CG-011 | SUMINISTRO E INSTALACIÓN DE CAJA REGISTRO TELEFÓNICO CON TAPA EMBISAGRADA, NEMA 1 USO INTERIOR, MARCA RILEZ FABRICADO EN LAMINA ROLADA EN FRIO CALIBRE 18 Y ACABADO EN COLOR GRIS CLARO, DE 56 X 56 X 13 CM (22" X 22" X 5" PUL), EL CONCEPTO INCLUYE, COLOCACIÓN, FIJACIÓN A BASE DE UNICANAL DE 2 X 2 CM., Y VARILLA ROSCADA DE 1/4", ANCLA HILTI DE 1/4", COPLE HILTI DE 1/4", MANO DE OBRA CALIFICADA, HERRAMIENTA, LIMPIEZA, EQUIPO DE SEGURIDAD Y PROTECCIÓN Y TODO LO NECESARIO PARA SU CORRECTA INSTALACIÓN. | PZA |  | 816.3941
CG-012 | SUMINISTRO E INSTALACIÓN DE CHAROLA PORTA CABLES MARCA CHAROFIL DE 4" CONECTORES, SOPORTERIA A CADA 1.5M, A BASE DE UNICANAL, VARILLA ROSCADA Y FIJACIÓN SEGÚN LO DICTE EL DETALLE, MANO DE OBRA CALIFICADA, HERRAMIENTA, LIMPIEZA, EQUIPOS DE SEGURIDAD Y PROTECCIÓN Y TODO LO NECESARIO PARA SU CORRECTA INSTALACIÓN. | M |  | 246.1712
CG-013 | SUMINISTRO E INSTALACIÓN DE CHAROLA TIPO MALLA PORTACABLES DE 6" DE LA MARCA CHAROFIL, EN CONCEPTO INCLUYE, SOPORTERIA A CADA 1.5 MTS, A BASE DE UNÍCANAL Y VARILLA ROSCADA, MANO DE OBRA CALIFICADA, MATERIAL MISCELÁNEO, HERRAMIENTA, LIMPIEZA, EQUIPOS DE SEGURIDAD Y PROTECCIÓN Y TODO LO NECESARIO PARA SU CORRECTA Y COMPLETA INSTALACIÓN. CONSIDERAR EQUIPO DE SEGURIDAD NECESARIO Y CUMPLIMIENTO DE LA NORMA RESPECTIVA PARA LA CORRECTA EJECUCIÓN DEL CONCEPTO. | M |  | 351.0731
CG-014 | SUMINISTRO E INSTALACIÓN DE CURVA HORIZONTAL A 90° PARA CHAROLA PORTA CABLES MARCA CHAROFIL DE 4" CONECTORES, SOPORTERIA A CADA 1.5M, A BASE DE UNICANAL, VARILLA ROSCADA Y FIJACIÓN SEGÚN LO DICTE EL DETALLE, MANO DE OBRA CALIFICADA, HERRAMIENTA, LIMPIEZA, EQUIPOS DE SEGURIDAD Y PROTECCIÓN Y TODO LO NECESARIO PARA SU CORRECTA INSTALACIÓN. | PZA |  | 280.8544
CG-015 | SUMINISTRO E INSTALACIÓN DE MUFA PARA INTEMPERIE DE HIERRO COLADO, DE 35 MM (1-1/4") DE DIÁMETRO, CON PROTECTOR SELECTOR DE FASES PARA PASO DE CABLE COAXIAL TIPO RG11 EL CONCEPTO INCLUYE, ANDAMIOS, NIVELACIÓN, GUÍA CON ALAMBRE GALVANIZADO CALIBRE NO. 14, FIJACIÓN, MANO DE OBRA CALIFICADA, HERRAMIENTA, LIMPIEZA, EQUIPOS DE SEGURIDAD Y PROTECCIÓN Y TODO LO NECESARIO PARA SU CORRECTA INSTALACIÓN. | PZA |  | 618.4561
CG-016 | SUMINISTRO E INSTALACIÓN DE MUFA PARA INTEMPERIE DE HIERRO COLADO, DE 53 MM (2") DE DIÁMETRO, MARCA CROUSE HINDS DOMEX, PARA ACOMETIDA TELEFÓNICA EL CONCEPTO INCLUYE, ANDAMIOS, NIVELACIÓN, GUÍA CON ALAMBRE GALVANIZADO CALIBRE NO. 14, FIJACIÓN, MANO DE OBRA CALIFICADA, HERRAMIENTA, LIMPIEZA, EQUIPOS DE SEGURIDAD Y PROTECCIÓN Y TODO LO NECESARIO PARA SU CORRECTA INSTALACIÓN. | PZA |  | 191.4813
CG-017 | SUMINISTRO Y COLOCACIÓN DE SOPORTERIA TIPO UNICANAL GALVANIZADA DE 4X4 CM. MCA. CLEVIS INCLUYE CORTES, HERRAJES, HERRAMIENTAS PARA SU INSTALACIÓN, LIMPIEZA DEL ÁREA DE TRABAJO Y RETIRO DE LOS MATERIALES SOBRANTES A TIRO LIBRE ASÍ LAS COMO MANIOBRAS NECESARIAS PARA SU CORRECTA TERMINACIÓN | PZA |  | 285.2398
CG-018 | SUMINISTRO E INSTALACIÓN DE TEE HECHA EN OBRA CON RADIO DE 6" CON CHAROFIL DE 6": SUMINISTRO E INSTALACIÓN, SOPORTERIA, DESPERDICIOS, PASOS EN MUROS Y LOSAS, LIMPIEZA DEL ÁREA DE TRABAJO Y RETIRO DE LOS MATERIALES SOBRANTES FUERA DE LA OBRA CON TIRO LIBRE, ASÍ COMO LAS MANIOBRAS NECESARIAS PARA SU CORRECTA TERMINACIÓN. | PZA |  | 510.1102
CG-019 | SUMINISTRO E INSTALACIÓN DE TUBO FLEXIBLE TIPO LICUATITE DE 21 MM MARCA TUBOS FLEXIBLES MEXICANOS INCLUYE: SUMINISTRO E INSTALACIÓN, SOPORTERIA, DESPERDICIOS, PASOS EN MUROS Y LOSAS, LIMPIEZA DEL ÁREA DE TRABAJO Y RETIRO DE LOS MATERIALES SOBRANTES FUERA DE LA OBRA CON TIRO LIBRE, ASÍ COMO LAS MANIOBRAS NECESARIAS PARA SU CORRECTA TERMINACIÓN. | M |  | 46.0576
L02 | CANALIZACIONES VACÍAS Y GUIADAS PARA ALARMAS |  |  |  | 2
CG-020 | SALIDA ELÉCTRICA PARA ALARMAS A BASE DE TUBO DE PVC CONDUIT LIGERO DE 25 A 50 MM CON DESARROLLOS SEGÚN DISTRIBUCIÓN EN PLANOS CON UN DESARROLLO DE HASTA 10 M PROMEDIO, INCLUYE: CAJAS CUADRADAS, CAJAS CHALUPAS, COPLES, CODOS, SOPORTERIA @ 1.5 MTS A BASE DE VARILLA ROSCADA NO. 10, ABRAZADERA "U", PERNO HILTI Y TUERCAS, CONECTORES, CONTRATAPA, SUMINISTRO DE MATERIALES, MANO DE OBRA CALIFICADA, HERRAMIENTA Y TODO LO NECESARIO PARA SU CORRECTA EJECUCIÓN | SAL |  | 678.5381
CG-021 | SALIDA ELÉCTRICA PARA ALARMAS A BASE DE TUBO DE PVC CONDUIT PESADO DE 25 A 50 MM CON DESARROLLOS SEGÚN DISTRIBUCIÓN EN PLANOS CON UN DESARROLLO DE HASTA 10 M PROMEDIO, INCLUYE: CAJAS CUADRADAS, CAJAS CHALUPAS, COPLES, CODOS, SOPORTERIA @ 1.5 MTS A BASE DE VARILLA ROSCADA NO. 10, ABRAZADERA "U", PERNO HILTI Y TUERCAS, CONECTORES, CONTRATAPA, SUMINISTRO DE MATERIALES, MANO DE OBRA CALIFICADA, HERRAMIENTA Y TODO LO NECESARIO PARA SU CORRECTA EJECUCIÓN | SAL |  | 741.059
CG-022 | SALIDA ELÉCTRICA PARA ALARMAS A BASE DE TUBO CONDUIT GALVANIZADO PD DE 25 A 50 MM CON DESARROLLOS SEGÚN DISTRIBUCIÓN EN PLANOS CON UN DESARROLLO DE HASTA 10 M PROMEDIO, INCLUYE: CAJAS CUADRADAS, CAJAS CHALUPAS, COPLES, CODOS, SOPORTERIA @ 1.5 MTS A BASE DE VARILLA ROSCADA NO. 10, ABRAZADERA "U", PERNO HILTI Y TUERCAS, CONECTORES, CONTRATAPA, SUMINISTRO DE MATERIALES, MANO DE OBRA CALIFICADA, HERRAMIENTA Y TODO LO NECESARIO PARA SU CORRECTA EJECUCIÓN | SAL |  | 945.2492
CG-023 | SALIDA ELÉCTRICA PARA ALARMAS A BASE DE TUBO CONDUIT GALVANIZADO PG DE 25 A 50 MM CON DESARROLLOS SEGÚN DISTRIBUCIÓN EN PLANOS CON UN DESARROLLO DE HASTA 10 M PROMEDIO, INCLUYE: CAJAS CUADRADAS, CAJAS CHALUPAS, COPLES, CODOS, SOPORTERIA @ 1.5 MTS A BASE DE VARILLA ROSCADA NO. 10, ABRAZADERA "U", PERNO HILTI Y TUERCAS, CONECTORES, CONTRATAPA, SUMINISTRO DE MATERIALES, MANO DE OBRA CALIFICADA, HERRAMIENTA Y TODO LO NECESARIO PARA SU CORRECTA EJECUCIÓN | SAL |  | 1127.2655
CG-024 | SUMINISTRO E INSTALACIÓN DE CAJA REGISTRO DE 56CM DE ALTO, 28CM DE ANCHO Y 19CM DE FONDO CON FONDO DE MADERA INCLUYE: SUMINISTRO E INSTALACIÓN, SOPORTERIA, LIMPIEZA DEL ÁREA DE TRABAJO Y RETIRO DE LOS MATERIALES SOBRANTES FUERA DE LA OBRA CON TIRO LIBRE, ASÍ COMO LAS MANIOBRAS NECESARIAS PARA SU CORRECTA TERMINACIÓN. | PZA |  | 538.893
CG-025 | SUMINISTRO E INSTALACIÓN DE CHAROFIL DE 10CM POR 5CM: SUMINISTRO E INSTALACIÓN, SOPORTERIA, DESPERDICIOS, PASOS EN MUROS Y LOSAS, LIMPIEZA DEL ÁREA DE TRABAJO Y RETIRO DE LOS MATERIALES SOBRANTES FUERA DE LA OBRA CON TIRO LIBRE, ASÍ COMO LAS MANIOBRAS NECESARIAS PARA SU CORRECTA TERMINACIÓN. | M |  | 381.5454
CG-026 | SUMINISTRO E INSTALACIÓN DE CODO HORIZONTAL HECHO EN OBRA CON RADIO DE 6" CON CHAROFIL DE 10CM POR 5CM: SUMINISTRO E INSTALACIÓN, SOPORTERIA, DESPERDICIOS, PASOS EN MUROS Y LOSAS, LIMPIEZA DEL ÁREA DE TRABAJO Y RETIRO DE LOS MATERIALES SOBRANTES FUERA DE LA OBRA CON TIRO LIBRE, ASÍ COMO LAS MANIOBRAS NECESARIAS PARA SU CORRECTA TERMINACIÓN. | PZA |  | 364.6711
CG-027 | SUMINISTRO E INSTALACIÓN DE CODO VERTICAL HECHO EN OBRA CON RADIO DE 6" CON CHAROFIL DE 10CM POR 5CM: SUMINISTRO E INSTALACIÓN, SOPORTERIA, DESPERDICIOS, PASOS EN MUROS Y LOSAS, LIMPIEZA DEL ÁREA DE TRABAJO Y RETIRO DE LOS MATERIALES SOBRANTES FUERA DE LA OBRA CON TIRO LIBRE, ASÍ COMO LAS MANIOBRAS NECESARIAS PARA SU CORRECTA TERMINACIÓN. | PZA |  | 413.7431
CG-028 | SUMINISTRO E INSTALACIÓN DE SUMINISTRO Y COLOCACIÓN DE SOPORTERIA TIPO UNICANAL GALVANIZADA DE 4X4 CM. POR 3.00 METROS MCA. CLEVIS INCLUYE CORTES, HERRAJES, HERRAMIENTAS PARA SU INSTALACIÓN, LIMPIEZA DEL ÁREA DE TRABAJO Y RETIRO DE LOS MATERIALES SOBRANTES A TIRO LIBRE ASÍ LAS COMO MANIOBRAS NECESARIAS PARA SU CORRECTA TERMINACIÓN | PZA |  | 109.8419
CG-029 | SUMINISTRO E INSTALACIÓN DE TEE HECHA EN OBRA CON RADIO DE 6" CON CHAROFIL DE 10CM POR 5CM: SUMINISTRO E INSTALACIÓN, SOPORTERIA, DESPERDICIOS, PASOS EN MUROS Y LOSAS, LIMPIEZA DEL ÁREA DE TRABAJO Y RETIRO DE LOS MATERIALES SOBRANTES FUERA DE LA OBRA CON TIRO LIBRE, ASÍ COMO LAS MANIOBRAS NECESARIAS PARA SU CORRECTA TERMINACIÓN. | PZA |  | 510.0987
L03 | CANALIZACIONES VACÍAS Y GUIADAS PARA CONTRA INCENDIO |  |  |  | 2
CG-030 | SALIDA ELÉCTRICA PARA CONTRA INCENDIO A BASE DE TUBO DE PVC CONDUIT LIGERO DE 25 A 50 MM CON DESARROLLOS SEGÚN DISTRIBUCIÓN EN PLANOS CON UN DESARROLLO DE HASTA 10 M PROMEDIO, INCLUYE: CAJAS CUADRADAS, CAJAS CHALUPAS, COPLES, CODOS, SOPORTERIA @ 1.5 MTS A BASE DE VARILLA ROSCADA NO. 10, ABRAZADERA "U", PERNO HILTI Y TUERCAS, CONECTORES, CONTRATAPA, SUMINISTRO DE MATERIALES, MANO DE OBRA CALIFICADA, HERRAMIENTA Y TODO LO NECESARIO PARA SU CORRECTA EJECUCIÓN | SAL |  | 678.5381
CG-031 | SALIDA ELÉCTRICA PARA CONTRA INCENDIO A BASE DE TUBO DE PVC CONDUIT PESADO DE 25 A 50 MM CON DESARROLLOS SEGÚN DISTRIBUCIÓN EN PLANOS CON UN DESARROLLO DE HASTA 10 M PROMEDIO, INCLUYE: CAJAS CUADRADAS, CAJAS CHALUPAS, COPLES, CODOS, SOPORTERIA @ 1.5 MTS A BASE DE VARILLA ROSCADA NO. 10, ABRAZADERA "U", PERNO HILTI Y TUERCAS, CONECTORES, CONTRATAPA, SUMINISTRO DE MATERIALES, MANO DE OBRA CALIFICADA, HERRAMIENTA Y TODO LO NECESARIO PARA SU CORRECTA EJECUCIÓN | SAL |  | 720.6821
CG-032 | SALIDA ELÉCTRICA PARA CONTRA INCENDIO A BASE DE TUBO CONDUIT GALVANIZADO PD DE 25 A 50 MM CON DESARROLLOS SEGÚN DISTRIBUCIÓN EN PLANOS CON UN DESARROLLO DE HASTA 10 M PROMEDIO, INCLUYE: CAJAS CUADRADAS, CAJAS CHALUPAS, COPLES, CODOS, SOPORTERIA @ 1.5 MTS A BASE DE VARILLA ROSCADA NO. 10, ABRAZADERA "U", PERNO HILTI Y TUERCAS, CONECTORES, CONTRATAPA, SUMINISTRO DE MATERIALES, MANO DE OBRA CALIFICADA, HERRAMIENTA Y TODO LO NECESARIO PARA SU CORRECTA EJECUCIÓN | SAL |  | 803.3102
CG-033 | SALIDA ELÉCTRICA PARA CONTRA INCENDIO A BASE DE TUBO CONDUIT GALVANIZADO PG DE 25 A 50 MM CON DESARROLLOS SEGÚN DISTRIBUCIÓN EN PLANOS CON UN DESARROLLO DE HASTA 10 M PROMEDIO, INCLUYE: CAJAS CUADRADAS, CAJAS CHALUPAS, COPLES, CODOS, SOPORTERIA @ 1.5 MTS A BASE DE VARILLA ROSCADA NO. 10, ABRAZADERA "U", PERNO HILTI Y TUERCAS, CONECTORES, CONTRATAPA, SUMINISTRO DE MATERIALES, MANO DE OBRA CALIFICADA, HERRAMIENTA Y TODO LO NECESARIO PARA SU CORRECTA EJECUCIÓN | SAL |  | 1127.2655
L05 | CANALIZACIONES VACÍAS Y GUIADAS PARA MARQUETING Y PODIO |  |  |  | 2
CG-034 | SALIDA ELÉCTRICA PARA MARQUETING Y PODIO A BASE DE TUBO DE PVC CONDUIT LIGERO DE 25 A 50 MM CON DESARROLLOS SEGÚN DISTRIBUCIÓN EN PLANOS CON UN DESARROLLO DE HASTA 15 M PROMEDIO, INCLUYE: CAJAS CUADRADAS, CAJAS CHALUPAS, COPLES, CODOS, SOPORTERIA @ 1.5 MTS A BASE DE VARILLA ROSCADA NO. 10, ABRAZADERA "U", PERNO HILTI Y TUERCAS, CONECTORES, CONTRATAPA, SUMINISTRO DE MATERIALES, MANO DE OBRA CALIFICADA, HERRAMIENTA Y TODO LO NECESARIO PARA SU CORRECTA EJECUCIÓN | SAL |  | 870.9565
CG-035 | SALIDA ELÉCTRICA PARA MARQUETING Y PODIO A BASE DE TUBO DE PVC CONDUIT PESADO DE 25 A 50 MM CON DESARROLLOS SEGÚN DISTRIBUCIÓN EN PLANOS CON UN DESARROLLO DE HASTA 15 M PROMEDIO, INCLUYE: CAJAS CUADRADAS, CAJAS CHALUPAS, COPLES, CODOS, SOPORTERIA @ 1.5 MTS A BASE DE VARILLA ROSCADA NO. 10, ABRAZADERA "U", PERNO HILTI Y TUERCAS, CONECTORES, CONTRATAPA, SUMINISTRO DE MATERIALES, MANO DE OBRA CALIFICADA, HERRAMIENTA Y TODO LO NECESARIO PARA SU CORRECTA EJECUCIÓN | SAL |  | 1105.0383
CG-036 | SALIDA ELÉCTRICA PARA MARQUETING Y PODIO A BASE DE TUBO CONDUIT GALVANIZADO PD DE 25 A 50 MM CON DESARROLLOS SEGÚN DISTRIBUCIÓN EN PLANOS CON UN DESARROLLO DE HASTA 15 M PROMEDIO, INCLUYE: CAJAS CUADRADAS, CAJAS CHALUPAS, COPLES, CODOS, SOPORTERIA @ 1.5 MTS A BASE DE VARILLA ROSCADA NO. 10, ABRAZADERA "U", PERNO HILTI Y TUERCAS, CONECTORES, CONTRATAPA, SUMINISTRO DE MATERIALES, MANO DE OBRA CALIFICADA, HERRAMIENTA Y TODO LO NECESARIO PARA SU CORRECTA EJECUCIÓN | SAL |  | 1127.2655
CG-037 | SALIDA ELÉCTRICA PARA MARQUETING Y PODIO A BASE DE TUBO CONDUIT GALVANIZADO PG DE 25 A 50 MM CON DESARROLLOS SEGÚN DISTRIBUCIÓN EN PLANOS CON UN DESARROLLO DE HASTA 15 M PROMEDIO, INCLUYE: CAJAS CUADRADAS, CAJAS CHALUPAS, COPLES, CODOS, SOPORTERIA @ 1.5 MTS A BASE DE VARILLA ROSCADA NO. 10, ABRAZADERA "U", PERNO HILTI Y TUERCAS, CONECTORES, CONTRATAPA, SUMINISTRO DE MATERIALES, MANO DE OBRA CALIFICADA, HERRAMIENTA Y TODO LO NECESARIO PARA SU CORRECTA EJECUCIÓN | SAL |  | 1372.8568
L08 | SEGURIDAD |  |  |  | 2
SEG-001 | SUMINISTRO E INSTALACIÓN DE CABLE DE ALIMENTACIÓN POT 2 X 16, CONDUMEX ; INCLUYE: MATERIALES, ACARREOS, CORTES, COCAS DE 1.00M, AJUSTES, MANO DE OBRAS Y TODO LO NECESARIO PARA ENTREGA AL ÁREA DE SEGURIDAD. | M |  | 9.5412
SEG-002 | SUMINISTRO E INSTALACIÓN DE CABLE MULTIFILAR (4X22); INCLUYE: MATERIALES, ACARREOS, CORTES, COCAS DE 1.00M, AJUSTES, MANO DE OBRAS Y TODO LO NECESARIO PARA ENTREGA AL ÁREA DE SEGURIDAD. | M |  | 19.5754
SEG-003 | SUMINISTRO E INSTALACIÓN DE CABLE MULTIFILAR (6X22); INCLUYE: MATERIALES, ACARREOS, CORTES, COCAS DE 1.00M, AJUSTES, MANO DE OBRAS Y TODO LO NECESARIO PARA ENTREGA AL ÁREA DE SEGURIDAD. | M |  | 27.6171
SEG-004 | SUMINISTRO E INSTALACIÓN DE CABLE UTP NIVEL 5 MARCA BELDEN MOD. N5; INCLUYE: MATERIALES, ACARREOS, CORTES, COCAS DE 1.00M, AJUSTES, MANO DE OBRAS Y TODO LO NECESARIO PARA ENTREGA AL ÁREA DE SEGURIDAD. | M |  | 13.1975
L09 | SISTEMAS |  |  |  | 2
SIS-001 | SERVICIO DE DESINSTALACIÓN CABLEADO VOZ/DATOS; INCLUYE: ACARREOS, MANO DE OBRAS Y TODO LO NECESARIO, DE ACUERDO A LAS INDICACIONES DEL ÁREA DE SISTEMAS. | SAL |  | 168.4346
SIS-002 | SERVICIO DE INSTALACIÓN HABILITACIÓN DE NODOS; INCLUYE: MATERIALES, ACARREOS, CORTES, AJUSTES, MANO DE OBRAS Y TODO LO NECESARIO PARA ENTREGA AL ÁREA DE SISTEMAS. | SAL |  | 195.1376
SIS-003 | SERVICIO DE INSTALACIÓN REUBICACIÓN INTERNA DE PC O IMPRESORA CON CABLEADO, A BASE DE CABLE UTP CATEGORÍA 5 MARCA BELDEN; INCLUYE: MATERIALES, ACARREOS, CORTES, COCAS DE 1.00M, AJUSTES, MANO DE OBRAS Y TODO LO NECESARIO PARA ENTREGA AL ÁREA DE SISTEMAS. | SAL |  | 1552.8845
SIS-004 | SERVICIO DE INSTALACIÓN REUBICACIÓN INTERNA DE TELÉFONO CON CABLEADO, A BASE DE CABLE UTP CATEGORÍA 5 MARCA BELDEN; INCLUYE: MATERIALES, ACARREOS, CORTES, COCAS DE 1.00M, AJUSTES, MANO DE OBRAS Y TODO LO NECESARIO PARA ENTREGA AL ÁREA DE SISTEMAS. | SAL |  | 1335.152
SIS-005 | SERVICIO INSTALACIÓN DE CABLEADO VOZ/DATOS A BASE DE CABLE UTP CATEGORÍA 5 MARCA BELDEN; INCLUYE: MATERIALES, ACARREOS, CORTES, COCAS DE 1.00M, AJUSTES, MANO DE OBRAS Y TODO LO NECESARIO PARA ENTREGA AL ÁREA DE SISTEMAS. | SAL |  | 1171.3391
ARM-001 | ARMADO DE MOSTRADOR MOSTRADOR SENCILLO INCLUYE: PASADOCUMENTOS DE ACERO INOXIDABLE, CUBIERTA, MAMPARAS LATERALES, PUERTAS PICHONERAS, DESCONEXIÓN DE SALIDAS ELÉCTRICAS, DEMOLICIONES NECESARIAS, SOLDADORA, CORTES, AJUSTES, DISCO DE CORTE, MANO DE OBRA, LIMPIEZA Y TODO LO NECESARIO PARA SU CORRECTA EJECUCIÓN. HERRAMIENTAS, MATERIAL, EQUIPO, ACARREOS INTERNOS Y LIMPIEZA PROPIA DEL CONCEPTO | PZA |  | 600
ARM-002 | ARMADO DE MOSTRADOR MOSTRADOR DOBLE INCLUYE: ARMADO DE PASADOCUMENTOS DE ACERO INOXIDABLE, CUBIERTA, MAMPARAS LATERALES, PUERTAS PICHONERAS, DESCONEXIÓN DE SALIDAS ELÉCTRICAS, DEMOLICIONES NECESARIAS, SOLDADORA, CORTES, AJUSTES, DISCO DE CORTE, MANO DE OBRA, LIMPIEZA Y TODO LO NECESARIO PARA SU CORRECTA EJECUCIÓN. HERRAMIENTAS, MATERIAL, EQUIPO, ACARREOS INTERNOS Y LIMPIEZA PROPIA DEL CONCEPTO | PZA |  | 793
BRRN-001 | ELABORACIÓN DE BARRENOS DE 5/8 PARA PRACTICAJAS EN AREA DE AUTOSERVICIOS, INCLUYE: EQUIPO MATERIAL Y MANO DE OBRA. | PZA |  | 91.8827
| CERRAJERIA |  |  |  | 2
CERR-001 | CANDADO PHILLIPS MODELO 112.GANCHO LARGO O CORTO INCLUYE; SUMINISTRO E INSTALACIÓN | PZA |  | 130
CERR-002 | CANDADO PHILLIPS MODELO 113.GANCHO LARGO O CORTO INCLUYE; SUMINISTRO E INSTALACIÓN | PZA |  | 145.3505
CERR-003 | CANDADO PHILLIPS MODELO 12.GANCHO LARGO PO CORTO INCLUYE; SUMINISTRO E INSTALACIÓN | PZA |  | 140.3
CERR-004 | CANDADO PHILLIPS MODELO 13.GANCHO LARGO PO CORTO INCLUYE; SUMINISTRO E INSTALACIÓN | PZA |  | 178.5
CERR-005 | CERRADURA PARA PERFILES MODELO 32 INCLUYE; SUMINISTRO E INSTALACIÓN | PZA |  | 419.96
CERR-006 | CHAPA CHICA MARCA PHILLIPS PARA MUEBLE (ARCHIVERO,CREDENZA O MUEBLE) MODELO 641 INCLUYE; SUMINISTRO E INSTALACIÓN | PZA |  | 389.844
CERR-007 | CHAPA CHICA PARA MUEBLE (ARCHIVERO,CREDENZA O MUEBLE) MODELO 110 INCLUYE; SUMINISTRO E INSTALACIÓN | PZA |  | 208.6896
CERR-008 | CHAPA CHICA MARCA PHILLIPS PARA MUEBLE (ARCHIVERO,CREDENZA O MUEBLE) MODELO 180 INCLUYE; SUMINISTRO E INSTALACIÓN | PZA |  | 215.076
CERR-009 | CHAPA CHICA MARCA PHILLIPS PARA MUEBLE (ARCHIVERO,CREDENZA O MUEBLE) MODELO E 24 INCLUYE; SUMINISTRO E INSTALACIÓN | PZA |  | 210.3125
CERR-010 | CHAPA CHICA PARA MUEBLE (ARCHIVERO,CREDENZA O MUEBLE) MODELO F 26 INCLUYE; SUMINISTRO E INSTALACIÓN | PZA |  | 234.0548
CERR-011 | CERRADURA DE SEGURIADAD MARCA PHILLIPS MODELO 32 INCLUYE; SUMINISTRO E INSTALACIÓN | PZA |  | 488.695
CERR-012 | SUMINISTRO Y COLOCACION DE CHAPA PHILLIPS MOD. 250 CON LLAVE ESTRIADA PARA MAP; INCLUYE: DESMONTAJE DE CHAPA DAÑADA, SUMINISTRO DE MATERIALES, HERRAMIENTA, ACARREOS, LIMPIEZA, MANO DE OBRA Y TODO LO NECESARIO. | PZA |  | 492.16
CERR-013 | SUMINISTRO Y COLOCACION DE 2 CORREDERAS TELESCOPICAS PARA MAP; INCLUYE: DESMONTAJE DE CAJON, RETIRO DE CORRDERAS DAÑADA, SUMINISTRO DE MATERIALES, HERRAMIENTA, ACARREOS, LIMPIEZA, MANO DE OBRA Y TODO LO NECESARIO. | PZA |  | 297.22
CERR-015 | SUMINISTRO Y COLOCACION DE SOPRANO 121 CAJA PARA CERRADURA DE MANIJAS CON CILINDRO INCLUYE: SUMINISTRO, HERRAMIENTA, Y TODO LO NECESARIO PARA SU CORRECTA TERMINACION. | PZA |  | 420.74
CERR-016 | SOPRANO CIERRAPUERTA DEL NO. 4 INCLUYE: SUMINISTRO, HERRAMIENTA, Y TODO LO NECESARIO PARA SU CORRECTA TERMINACION. | PZA |  | 536.37
CERR-017 | SOPRANO CERRADURA PARA EMBUTIR 121 SATINADOSOPRANO CIERRAPUERTA DEL NO. 4 INCLUYE: SUMINISTRO, HERRAMIENTA, Y TODO LO NECESARIO PARA SU CORRECTA TERMINACION. | PZA |  | 535.13
CERR-018 | HECHURA DE LLAVE DE CAJA DE SEGURIDAD Y DUPLICADO DE CHAPA TIPO MOSLER DE DOBLE LLAVE PLANA INCLUYE: SUMINISTRO, HERRAMIENTA, Y TODO LO NECESARIO PARA SU CORRECTA TERMINACION. | PZA |  | 312.03
CERR-019 | APERTURA DE CAJA DE SEGURIDAD TIPO MOSLER INCLUYE: HERRAMIENTA, Y TODO LO NECESARIO PARA SU CORRECTA TERMINACION. | PZA |  | 1044.97
CERR-020 | CANDADO DE LATON 40 MM PARA EXTERIORES CON LLAVE TETRA INCLUYE: HERRAMIENTA, Y TODO LO NECESARIO PARA SU CORRECTA TERMINACION. | PZA |  | 286.5
CERR-021 | CHAPA PHILLIPS 549 AN CERRADURA PARA ALUMINIO CHICA NATURAL INCLUYE: SUMINISTRO, HERRAMIENTA, Y TODO LO NECESARIO PARA SU CORRECTA TERMINACION. | PZA |  | 390
| TAPICERIA |  |  |  | 2
TAP-001 | SUMINISTRO E INSTALACION DE UN PISTON PARA SILLAS EJECUTIVA INCLUYE: RETIRO DE EXISTENTE Y COLOCACION DE UNO NUEVO ACARREO DE SILLA AL LUGAR INDICADO Y MANO DE OBRA PARA SU CORRECTA TERMINACION | PZA |  | 323.87
TAP-002 | SUMINISTRO E INSTALACION DE UN PISTON PARA SILLAS DE CAJERO INCLUYE: RETIRO DE EXISTENTE Y COLOCACION DE UNO NUEVO ACARREO DE SILLA AL LUGAR INDICADO Y MANO DE OBRA PARA SU CORRECTA TERMINACION | PZA |  | 468.3652
TAP-003 | SUMINISTRO Y COLOCACION DE PISTON NEUMATICO PARA SILLA PARA CLIENTES, FUNCIONARIO O SILLA PARA CAJAS; INCLUYE: DESARMADO Y ARMADO DE SILLA, SUMINISTRO DE MATERIALES, HERRAMIENTA, ACARREOS, LIMPIEZA, MANO DE OBRA Y TODO LO NECESARIO. | PZA |  | 415.8649
TAP-006 | SILLA ISO TAPIZ VISITA S/B COLOR GRIS INCLUYE: SUMINISTRO, MOVIMINENTOS Y TODO LO NECESARIO PARA SU CORRECTA TERMINACION. | PZA |  | 554.99
TAP-007 | BANCA TANDEN TAPIZ 3/PLAZAS COLOR AZUL SUMINISTRO, MOVIMINENTOS Y TODO LO NECESARIO PARA SU CORRECTA TERMINACION. | PZA |  | 3669.2407
TAP-008 | RODAJAS TIPO YOYO PLASTICO COLOR NEGRO INCLUYE: SUMINISTRO, HERRAMIENTA Y TODO LO NECESARIO PARA SU CORRECTA TERMINACION. | PZA |  | 117.2094
TAP-009 | TAPIZ DE SILLON DE UNA PLAZA, INCLUYE: TELA HAWAII, SUMINISTRO DE MATERIALES, HERRAMIENTA, ACARREOS, LIMPIEZA, MANO DE OBRA Y TODO LO NECESARIO. | PZA |  | 1098
TAP-011 | TAPIZ DE SILLON DE TRES PLAZA, INCLUYE: TELA HAWAII, SUMINISTRO DE MATERIALES, HERRAMIENTA, ACARREOS, LIMPIEZA, MANO DE OBRA Y TODO LO NECESARIO. | PZA |  | 1664
TAP-012 | TAPIZ DE SILLA SECRETARIAL, INCLUYE: TELA HAWAII, SUMINISTRO DE MATERIALES, HERRAMIENTA, ACARREOS, LIMPIEZA, MANO DE OBRA Y TODO LO NECESARIO. | PZA |  | 677
TAP-013 | TAPIZ DE SILLA SECRETARIAL CON RELLENO, INCLUYE: TELA HAWAII, SUMINISTRO DE MATERIALES, HERRAMIENTA, ACARREOS, LIMPIEZA, MANO DE OBRA Y TODO LO NECESARIO. | PZA |  | 699.65
| MANTENIMIENTOS VARIOS |  |  |  | 2
MTOV-001 | REPARACIÓN, AJUSTE Y NIVELACIÓN DE PUERTAS CORREDIZAS DE ALUMNIO DE ACCESO ENTRE CAJEROS AUTOMÁTICOS Y SALA BANCARIA. INCLUYE DESINSTALACIÓN Y REINSTALACIÓN DE PUERTAS, LIMPIEZA Y LUBRICACIÓN DE RIELES, HERRAMIENTA, MANO DE OBRA, LIMPIEZA DEL ÁREA DE TRA | PZA |  | 545.52
MTOV-002 | SUMINISTRO Y COLOCACIÓN DE 1 CARRETILLA EMBALADA USO RUDO, MODELOS 1400 Y/O 1500, PARA PUERTAS CORREDIZAS DE ALUMINIO DE ACCESO ENTRE CAJEROS AUTOMÁTICOS Y SALA BANCARIA. INCLUYE DESINSTALACIÓN Y REINSTALACIÓN DE PUERTAS, LIMPIEZA Y LUBRICACIÓN DE RIELES, | PZA |  | 531.06
MTOV-005 | SUMINISTRO Y COLOCACIÓN DE JALADERA DE CRISTAL TEMPLADO DE 19MM. DE ESPESOR, DE 0.175 x 1.00 M., CON CANTOS PULIDOS Y DOS BARRENOS DE 16 MM., PARA PUERTA DE ACCESO A SUCURSAL. INCLUYE DESINSTALACIÓN DE PIEZA DAÑADA Y COLOCACIÓN DE LA NUEVA, MATERIAL DE CONSUMO, HE | PZA |  | 1571.7807
MTOV-006 | SUMINSTRO Y COLOCACIÓN DE JALADERA DE CRISTAL DE 12 MM. DE ESPESOR, DE 0.18 x 0.25 M., CON CANTOS PULIDOS Y DOS BARRENOS DE 16 MM., PARA PUERTA DE ACCESO A SUCURSAL. INCLUYE DESINSTALACIÓN DE PIEZA DAÑADA Y COLOCACIÓN DE LA NUEVA, MATERIAL DE CONSUMO, HER | PZA |  | 1247.395
MTOV-007 | SUMINISTRO Y COLOCACIÓN DE CONECTOR-SUJETADOR, PARA JALADERA DE CRISTAL TEMPLADO DE 19 MM., EN PUERTAS DE CRISTAL DE ACCESO PRINCIPAL. INCLUYE PERNO SIN FIN, SEPARADORES, EMPAQUES, TAPAS, DESINSTALACIÓN DE PIEZAS DAÑADAS, HERRAMIENTA, MANO DE OBRA, LIMPI | JUEGO |  | 606.7112
MTOV-008 | CRISTAL TINTEX VERDE DE 6.00 MM. DE ESPESOR. INCLUYE SUMINISTRO Y COLOCACIÓN EN CANCELERÍA DE FACHADA, RETIRO DEL CRISTAL DAÑADO, ACARREOS, VINIL, SILICÓN, CORTES, DESPERDICIO, HERRAMIENTA, MANO DE OBRA, LIMPIEZA | M2 |  | 715.9276
MTOV-009 | SUMINISTRO Y COLOCACIÓN DE MECANISMO OPERADOR DE CADENA PARA VENTILAS TIPO PERSIANA EN CANCELERÍA DE ALUMINIO. INCLUYE DESINSTALACIÓN DE MECANISMO DAÑADO Y COLOCACIÓN DEL NUEVO, CADENA, LIMPIEZA Y LUBRICACIÓN DE ENGRANES EXISTENTES, ELEMENTOS DE SUJECIÓN, | PZA |  | 319.2205
MTOV-010 | SUMINISTRO Y COLOCACIÓN DE MECANISMO OPERADOR DE MANIVELA PARA VENTILAS TIPO PERSIANA EN CANCELERÍA DE ALUMINIO. INCLUYE DESINSTALACIÓN DE MECANISMO DAÑADO Y COLOCACIÓN DEL NUEVO, CADENA, LIMPIEZA Y LUBRICACIÓN DE ENGRANES EXISTENTES, ELEMENTOS DE SUJECIÓ | PZA |  | 372.19
MTOV-011 | SUMINISTRO Y COLOCACIÓN DE VINIL TRANSPARENTE, PARA EMPAQUE EN CRISTAL DE PUERTAS Y/O VENTANAS. INCLUYE DESINSTALACIÓN DE MATERIAL DAÑADO, COLOCACIÓN DE VINIL NUEVO, CORTES, DESPERDICIO, LIMPIEZA DEL ÁREA DE TRABAJO Y RETIRO DE LOS MATERIALES SOBRANTES FU | ML |  | 21.7248
MTOV-012 | SUMINISTRO Y COLOCACIÓN DE PASADOR PARA PUERTA TIPO FRANCÉS MODELO 500. INCLUYE ELEMENTOS DE FIJACIÓN, HERRAMIENTA, MANO DE OBRA Y LIMPIEZA DEL ÁREA DE TRABAJO. | PZA |  | 270.4665
MTOV-013 | AJUSTE DE BISAGRA HIDRÁULICA DE PUERTA DE ALUMINIO DE CAJERO AUTOMÁTICO. INCLUYE AJSUTE DE BRAZO Y VÁLVULAS DE BISAGRA, NIVELACIÓON DE PUERTA SIN DESMONTAR, HERRAMIENTA, MANO DE OBRA Y LIMPIEZA DEL ÁREA DE TRABAJO. | PZA |  | 446.665
MTOV-014 | SUMINISTRO Y COLOCACIÓN DE PIVOTE DESCENTRADO PARA PUERTA DE ALUMINIO DE ACCESO PRINCIPAL Y/O CAJERO AUTOMÁTICO. INCLUYE DESINTALACIÓN Y REINSTALACIÓN DE PUERTA Y AJUSTE Y NIVELACIÓN DE LA MISMA, HERRAMIENTA, MANO DE OBRA Y LIMPIEZA DEL ÁREA DE TRABAJO. | PZA |  | 384.2778
MTOV-015 | REPARACIÓN DE REJA DE ESTACIONAMIENTO DE HERRERÍA. INCLUYE DESINSTALACIÓN Y REINSTALACIÓN DE PUERTA, AJUSTE DE PASADORES Y PORTA CANDADOS, SOLDADURA EN PARTES DAÑADAS QUE NO REQUIERAN CAMBIO, HERRAJES, LIMPIEZA Y LUBRICACIÓN DE RIELES O TEJUELOS, HERRAMIE | M2 |  | 795.1431
MTOV-017 | SUMINISTRO Y COLOCACIÓN DE 2 CARRETILLAS EMBALADAS USO PESADO, MODELOS 1400 Y/O 1500, PARA PUERTAS CORREDIZAS DE HERRERÍA DE ACCESO A ESTACIONAMIENTO. INCLUYE DESINSTALACIÓN Y REINSTALACIÓN DE PUERTAS, LIMPIEZA Y LUBRICACIÓN DE RIELES, HERRAMIENTA, MANO D | PZA |  | 554.99
MTOV-018 | SUMINISTRO Y COLOCACIÓN DE 3 CARRETILLAS EMBALADAS USO PESADO, MODELOS 1400 Y/O 1500, PARA PUERTAS CORREDIZAS DE HERRERÍA DE ACCESO A ESTACIONAMIENTO. INCLUYE DESINSTALACIÓN Y REINSTALACIÓN DE PUERTAS, LIMPIEZA Y LUBRICACIÓN DE RIELES, HERRAMIENTA, MANO D | PZA |  | 678.98
MTOV-019 | SUMINISTRO Y COLOCACIÓN DE 4 CARRETILLAS EMBALADAS USO PESADO, MODELOS 1400 Y/O 1500, PARA PUERTAS CORREDIZAS DE HERRERÍA DE ACCESO A ESTACIONAMIENTO. INCLUYE DESINSTALACIÓN Y REINSTALACIÓN DE PUERTAS, LIMPIEZA Y LUBRICACIÓN DE RIELES, HERRAMIENTA, MANO D | PZA |  | 883
MTOV-020 | SUMINISTRO Y COLOCACIÓN DE CADENA GALVANIZADA DE 3/16" SOLDADA A CANDADOS, REJAS Y/O TUBOS DE ESTACIONAMIENTO. INCLUYE TRASLADOS, DESMONTE DE RESTOS DE CADENA EXISTENTE, SOLDADURA, MATERIAL DE CONSUMO, CORTES, DESPERDICIO, LIMPIEZA DEL ÁREA DE TRABAJO Y R | ML |  | 98.8661
MTOV-021 | SOLDAR CANDADO Y CADENA A REJA DE ESTACIONAMIENTO. INCLUYE MATERIAL DE CONSUMO, HERRAMIENTA, MANO DE OBRA Y LIMPIEZA DEL ÁREA DE TRABAJO. | PZA |  | 256.3
MTOV-022 | ELABORACIÓN DE FLECHA DE SEÑALIZACIÓN EN ESTACIONAMIENTO, DE 2.60 x 1.20 M., A BASE DE PINTURA COMEX PARA TRÁFICO COLOR AMARILLO. INCLUYE TRAZO, LIMPIEZA Y PREPARACIÓN DE LA SUPERFICIE, SOLVENTE, MATERIALES, HERAMIENTA, MANO DE OBRA, LIMPIEZA DEL ÁREA DE | PZA |  | 709.7912
MTOV-023 | ARMAR Y FIJAR A MURO ANAQUEL DE 6 ENTREPAÑOS, REALIZANDO BARRENOS EN CHAROLAS Y POSTES. INCLUYE SUMINISTRO DE TORNILLERIA, ELEMENTOS DE FIJACIÓN, HERRAMIENTA, MANO DE OBRA Y LIMPIEZA DEL ÁREA DE TRABAJO. | PZA |  | 484.8956
MTOV-024 | REPARACIÓN, AJUSTE Y ENGRASADO DE VISORAMA. INCLUYE LIMPIEZA Y LUBRICACIÓN DE RIELES, CAMBIO DE BALEROS, AJUSTE DE PUERTAS, HERRAMIENTA, MANO DE OBRA Y LIMPIEZA DEL ÁREA DE TRABAJO. | PZA |  | 578.875
MTOV-025 | SUMINSTRO Y COLOCACIÓN DE ENTREPAÑO METALICO DE 0.30 X 0.95 M. PARA VISORAMA, FABRICADO DE LÁMINA GALVANIZADA CALIBRE 18 CON 4 DOBLECES. INCLUYE BARRENOS EN CHAROLA Y POSTES, TORNILLERÍA, HERRAMIENTA MANO DE OBRA Y LIMPIEZA DEL ÁREA DE TRABAJO. | PZA |  | 644.1757
MTOV-027 | DESMONTAJE Y MONTAJE DE CRISTALES DE VENTANILLA PARA INGRESO O RETIRO DE MOBILIARIO DETRÁS DE CAJAS. INCLUYE SELLADO DE CRISTALES CON SILICÓN, MATERIALES, HERRAMIENTA, MANO DE OBRA Y LIMPIEZA DEL ÁREA DE TRABAJO. | PZA |  | 245.125
MTOV-028 | REPARACIÓN, AJUSTE Y NIVELACIÓN DE CAJONERA DE MOSTRADOR. INCLUYE CAMBIO DE BALEROS, LIMPIEZA Y LUBRICACIÓN DE RIELES, REPARACIÓN DE VARILLA DE COMBINACIÓN, ENDEREZAR SEPARADOR DE BILLETES Y FIJARLO CON SILICÓN. MATERIAL DE CONSUMO, HERRAMIENTA, MANO DE OBRA Y LIMPIEZA DEL AREA DE TRABAJO. | PZA |  | 282.6
MTOV-029 | NIVELAR Y FIJAR SEPARADOR LATERAL DE CAJONERA. INCLUYE ELEMENTOS DE FIJACIÓN, HERRAMIENTA, MANO DE OBRA Y LIMPIEZA DEL ÁREA DE TRABAJO. | PZA |  | 224
MTOV-030 | FIJAR MAMPARA QUE DIVIDE CAJEROS DE MOSTRADOR. INCLUYE ELEMENTOS DE FIJACIÓN, MATERIAL DE CONSUMO, HERRAMIENTA, MANO DE OBRA Y LIMPIEZA DEL ÁREA DE TRABAJO. | PZA |  | 283.66
MTOV-031 | ENDEREZAR Y FIJAR SEPARADOR DE BILLETES DE CAJONERA, CON SILICÓN. INCLUYE MATERIAL DE CONSUMO, HERRAMIENTA, MANO DE OBRA Y LIMPIEZA DEL ÁREA DE TRABAJO. | PZA |  | 189.1239
MTOV-032 | SUMINSTRO Y COLOCACIÓN DE TUBO CROMADO DE 1" PARA DESCANSO DE PIES EN CAJEROS DE MOSTRADOR. INCLUYE BRIDAS, ELEMENTOS DE SUJECIÓN, MATERIALES, HERRAMIENTA, MANO DE OBRA Y LIMPIEZA DEL ÁREA DE TRABAJO. | PZA |  | 223.3508
MTOV-033 | FIJAR Y NIVELAR MÓDULO DE BANCO POR TELÉFONO. INCLUYE AJUSTE Y NIVELACIÓN DE REGATONES, MATERIAL DE CONSUMO, HERRAMIENTA, MANO DE OBRA Y LIMPIEZA DEL ÁREA DE TRABAJO. | PZA |  | 325.12
MTOV-034 | REUBICACIÓN Y/O COLOCACIÓN DE PIZARRÓN EN MURO DE CONCRETO O TABLARROCA. INCLUYE DESINSTALACIÓN E INSTALACIÓN, MATERIAL DE CONSUMO, HERRAMIENTA, MANO DE OBRA Y LIMPIEZA DEL ÁREA DE TRABAJO. | PZA |  | 190.46
MTOV-036 | INSTALACIÓN DE ESTACIÓN DE TRABAJO DE DIRECTOR O FUNCIONARIOS. INCLUYE ARMAR MAMPARAS, MESAS Y ARCHIVEROS, HERRAMIENTA, MANO DE OBRA Y LIMPIEZA DEL ÁREA DE TRABAJO. | PZA |  | 454.3944
MTOV-037 | SUMINSTRO Y COLOCACIÓN DE BISAGRAS DE PROYECCIÓN (BIDIMENSIONAL 175 GRADOS) PARA PUERTAS DE MOBILIARIO NUEVO Y/O ARMARIOS DE ORIGEN AMANECER. INCLUYE DESMONTE DE PUERTAS Y BISAGRAS DAÑADAS, ELEMENTOS DE SUJECIÓN, LIMPIEZA DEL ÁREA DE TRABAJO Y RETIRO DE L | JUEGO |  | 401.731
MTOV-038 | REPARACIÓN, AJUSTE Y NIVELACIÓN DE PUERTA DE MADERA DE INTERCOMUNICACIÓN, SUMINISTRANDO BISAGRAS NUEVAS. INCLUYE DESINSTALACIÓN Y REINSTALACIÓN DE PUERTA, CORTE Y/O CEPILLADO POR AJUSTE DE ALTURA O ANCHO, HERRAMIENTA, MANO DE OBRA, LIMPIEZA DEL ÁREA DE TR | PZA |  | 504.3692
MTOV-040 | SUMINISTRO Y COLOCACIÓN DE BISAGRA A PISO MODELO 1500 L DE DOBLE FUNCIÓN, PARA PUERTA DE COCINA. INCLUYE TRASLADOS, DESINSTALACIÓN Y REINSTALACIÓN DE PUERTA, RETIRO DE LA PIEZA DAÑADA, ELEMENTOS DE FIJACIÓN, HERRAMIENTA, MANO DE OBRA, LIMPIEZA DEL ÁREA DE | PZA |  | 649.888
MTOV-041 | SUMINISTRO Y COLOCACIÓN DE FIJAPUERTAS PATA DE CABARA MARCA PHILLIPS, MODELO 58 CROMADO, PARA PUERTA DE MADERA O ALUMINIO. INCLUYE TRASLADOS EN LA ZONA METROPOLITANA DE LA CIUDAD DE MÉXICO, ELEMENTOS DE FIJACIÓN, HERRAMIENTA, MANO DE OBRA, LIMPIEZA DEL ÁR | PZA |  | 249.9526
MTOV-043 | SUMINISTRO Y COLOCACIÓN DE CERRADURA YALE DE PERILLA, MODELO A80/PD BALL 26D, PARA PUERTA DE INTERCOMUNICACIÓN. EL PRECIO INCLUYE TRASLADOS, DESINSTALACIÓN DE CHAPA EXISTENTE Y COLOCACIÓN DE LA CHAPA NUEVA, MATERIAL DE CONSUMO, HERRAMIENTA, MANO DE OBRA, | PZA |  | 480.99
MTOV-047 | REPARACIÓN MAYOR DE POSTE DE UNIFILA EN TALLER. INCLUYE REPARACIÓN Y AJUSTE DE MECANISMO DE CASSETTE DE CINTA PARA DAR BRÍO A RESORTES, SUMINISTRO Y COLOCACIÓN DE EMISOR MACHO, REPARACIÓN Y APLICACIÓN DE PINTURA ESMALTE A BASES, MATERIALES, HERRAMIENTA Y | PZA |  | 373.4714
MTOV-050 | SUMINISTRO Y COLOCACIÓN DE MÁRMOL GRIS TEPEACA DE 2 CM. DE ESPESOR Y 30 CM. DE ANCHO, CON BISEL L EN UN COSTADO PARA ESCALONES. INCLUYE DESINSTALACION DE PIEZAS DAÑADAS EXISTENTES, LECHAREADO CON CEMENTO BLANCO, MATERIALES, HERRAMIENTA, MANO DE OBRA, LIMP | PZA |  | 390.3909
MTOV-056 | SUMINISTRO Y COLOCACIÓN DE RIEL PARA ARCHIVO COLGANTE (ARCHIVERO), EN PIEZAS DE 1.22 M. DE LARGO. INCLUYE BARRENOS, PIJAS, TAQUETES, HERRAMIENTA, MANO DE OBRA, LIMPIEZA DEL ÁREA DE TRABAJO Y RETIRO DE LOS MATERIALES SOBRANTES FUERA DE LA OBRA. | PZA |  | 340.055
MTOV-057 | COLOCACIÓN DE RIEL PARA ARCHIVO COLGANTE ( ARCHIVETRO), EN PIEZAS DE 1.22 M. DE LARGO. INCLUYE BARRENOS, PIJAS, TAQUETES, HERRAMIENTA, MANO DE OBRA, LIMPIEZA DEL ÁREA DE TRABAJO Y RETIRO DE LOS MATERIALES SOBRANTES FUERA DE LA OBRA. | PZA |  | 279.4237
MTOV-058 | NIVELAR Y FIJAR ESCRITORIO DE MADERA. INCLUYE FIJAR CUBIERTA Y LATERALES, MATERIALES, HERRAMIENTA Y MANO DE OBRA Y LIMPIEZA DEL ÁREA DE TRABAJO. | PZA |  | 223.62
MTOV-059 | REPARACIÓN, AJSUTE Y NIVELACIÓN DE ARCHIVERO DE MADERA O METÁLICO. INCLUYE CAMBIO DE BALEROS. LUBRICACIÓN DE RIELES, REPARACIÓN DE VARILLA DE COMBINACIÓN, MATERIAL DE CONSUMO, HERRAMIENTA, MANO DE OBRA Y LIMPIEZA DEL ÁREA DE TRABAJO. | PZA |  | 350
MTOV-061 | SUMINISTRO Y COLOCACIÓN DE JALADERA METÁLICA PARA MOBILIARIO DE MADERA. INCLUYE ELEMENTOS DE FIJACIÓN, HERRAMIENTA, MANO DE OBRA Y LIMPIEZA DEL AREA DE TRABAJO. | PZA |  | 183.3301
MTOV-062 | REPARACIÓN DE CONTRA DE MUEBLE DE MADERA, ARCHIVERO O CREDENZA. INCLUYE ENDEREZAR Y FIJAR CONTRA, HERRAMIENTA, MANO DE OBRA Y LIMPIEZA DEL ÁREA DE TRABAJO. | PZA |  | 170
MTOV-063 | SUMINSTRO Y COLOCACIÓN DE CORREDERAS DE EXTESIÓN PARA CAJÓN, DE 35 CM. Y 45 CM. INCLUYE DESMONTE DE RIELES DAÑADOS Y COLOCACIÓN DE LOS NUEVOS, ELEMENTOS DE SUJECIÓN, LIMPIEZA DEL ÁREA DE TRABAJO Y RETIRO DE LOS MATERIALES SOBRANTES FUERA DE LA OBRA. | JUEGO |  | 276.5244
MTOV-064 | REPARACIÓN DE PUERTA DE CREDENZA, ARCHIVERO O MUEBLE DE MADERA, SUMINISTRANDO BISAGRAS. INCLUYE DESINSTALACIÓN Y REINSTALACIÓN DE PUERTA, MATERIALES, HERRAMIENTA, MANO DE OBRA Y LIMPIEZA DEL ÁREA DE TRABAJO. | PZA |  | 214.35
MTOV-065 | REPARACIÓN DE PUERTA DE CREDENZA, ARCHIVERO O MUEBLE DE MADERA, REUTILIZANDO LAS BISAGRAS EXISTENTES. INCLUYE DESINSTALACIÓN Y REINSTALACIÓN, AJUSTE Y NIVELACION DE PUERTA, HERRAMIENTA, MANO DE OBRA Y LIMPIEZA DEL ÁREA DE TRABAJO. | PZA |  | 185.595
MTOV-066 | REPARACIÓN DE CAJÓN DE MADERA, PEGANDO FRENTE Y LATERALES, Y AJUSTANDO RIELES. INCLUYE MATERIAL DE CONSUMO, HERRAMIENTA, MANO DE OBRA Y LIMPIEZA DEL ÁREA DE TRABAJO. | PZA |  | 264.5
MTOV-067 | FIJAR ENTREPAÑO DE MADERA DE MOBILIARIO, SUMINISTRANDO MÉNSULAS METÁLICAS O CARGADORES DE MADERA. INCLUYE MATERIAL DE CONSUMO, HERRAMIENTA, MANO DE OBRA Y LIMPIEZA DEL ÁREA DE TRABAJO. | PZA |  | 201.2
MTOV-069 | NIVELAR Y FIJAR BASE METÁLICA DE MESA EJECUTIVA M-10. INCLUYE AJUSTE Y NIVELACIÓN DE CUBIERTA LIBERANDO PRISIONEROS ALLEN, HERRAMIENTA, MANO DE OBRA Y LIMPIEZA DEL ÁREA DE TRABAJO. | PZA |  | 200
MTOV-070 | SUMINISTRO Y COLOCACIÓN DE PRISIONERO PARA FIJAR BASE DE MESA GERENCIAL. INCLUYE AJUSTE Y NIVELACION DE CUBIERTA, MATERIALES, HERRAMIENTA, MANO DE OBRA Y LIMPIEZA DEL ÁREA DE TRABAJO. | PZA |  | 165.4441
MTOV-071 | NIVELAR Y FIJAR REGATONES DE MOBILIARIO. INCLUYE MATERIAL DE CONSUMO, HERRAMIENTA, MANO DE OBRA Y LIMPIEZA DEL ÁREA DE TRABAJO. | MUEBLE |  | 147.6422
MTOV-072 | DESLAVADO Y BARNIZADO DE MOBILIARIO CON ACABADO EN LACA SEMIMATE. INCLUYE RASPADO, MATERIALES, HERRAMIENTA, MANO DE OBRA Y LIMPIEZA DEL ÁREA DE TRABAJO. | M2 |  | 220.9422
MTOV-073 | SUMINISTRO Y COLOCACIÓN DE 1 RODAJA DE 2 1/2" PARA SILLA DE FUNCIONARIOS Y/O CAJEROS. INCLUYE SOLDADURA Y/O ELEMENTOS DE FIJACIÓN, HERRAMIENTA, MANO DE OBRA Y LIMPIEZA DEL ÁREA DE TRABAJO. | PZA |  | 146
MTOV-078 | SUMNISTRO DE ANAQUEL METALICO DE 4 GAVETAS, INCLUYE ARMADO Y FIJACION, MATERIAL Y ELEMENTOS DE FIJACION | PZA |  | 1389.93
MTOV-080 | REPARACION DE PERSIANA VERTICAL DE PVC DE 3", INCLUYE; DESMONTE REPAREACION DE TABLETAS, CORDONES Y CADENAS | M2 |  | 189.1854
MTOV-081 | SUMINISTRO E INSTALACION DE HOJA DE PERSIANA VERTICAL DE 3" COLOR GRIS | PZA
MTOV-082 | COLOCACION DE PORTAPOSTER, INCLUYE: ELEMENTOS DE FIJACION | PZA
MTOV-083 | REVISION DEL INMUEBLE POR FILTRACIONES DE AGUA , INCUYE; REPARACION DE PARTES DAÑADAS HASTA 4 M2 CON IMPERMEABILIZANTE Y MEMBRANA PLASTICA | REV |  | No Aplica
MTOV-086 | COLOCACION DE PIZARRON DE EXPERIENCIA UNICA, INCLUYE; ELEMENTOS DE FIJACION | PZA |  | 160
MTOV-088 | SUMINISTRO E INSTALACION DE DESCANSAPIES DE 1.22 M EN AREA DE MOSTRADOR, INCLUYE; TUBO DE 1" Y BRIDAS DE 1" INCLUYE; ELEMENTOS DE FIJACION | PZA |  | 433.375
MTOV-089 | SUMINISTRO E INSTALACION DE DESCANSAPIES ELABORADOS A BASE DE CAJON DE MADERA Y FORRADO CON HULE ANTIDERRAPANTE | PZA |  | 674.28
MTOV-091 | REPARACION DE SILLA DE EJECUTIVO, INCLUYE; SUMINISTRO DE PISTON CAMBIO DE LLANTAS ASI COMO FIJACION Y SOLDADO DE BASE METALICA | PZA |  | 456.835
MTOV-092 | REPARACION DE SILLA DE CAJAS, INCLUYE; SUMINISTRO DE PISTON CAMBIO DE LLANTAS ASI COMO FIJACION Y SOLDADO DE BASE METALICA | PZA |  | 454.835
MTOV-093 | REPARACION DE SILLA DE VISITA, INCLUYE; FIJACION DE BASE METALICA Y/O PATAS | PZA |  | 288.5876
MTOV-094 | REPARACION DE HORNO DE MICROHONDAS, INCLUYE; RETIRO PARA REVSION Y REPARACION EN TALLER ASI COMO ENTREGA EN SUCURSAL REALUIZANDO PRUEBAS PARA SU CORRECTO FUNCIONAMIENTO, EL COSTO DE ALGUNA PIEZA O MECANISMO DAÑADO QUE SE CAMBIARA SE ANEXARA EL COSTO POR APARTE | PZA |  | 643.3284
MTOV-095 | REPARACION DE ENFRIADOR DE AGUA, INCLUYE; RETIRO PARA REVSION Y REPARACION EN TALLER ASI COMO ENTREGA EN SUCURSAL REALUIZANDO PRUEBAS PARA SU CORRECTO FUNCIONAMIENTO, EL COSTO DE ALGUNA PIEZA O MECANISMO DAÑADO QUE SE CAMBIARA SE ANEXARA EL COSTO POR APARTE | PZA |  | 723.33
MTOV-096 | REPARACION DE CAJONES DE ESCITORIO, ARCHIVERO, INCLUYE AJUSTE NIVELACION Y CAMBIO DE CORREDERAS | PZA |  | 373.7373
MTOV-098 | SUMINISTRO Y ENTREGA DE CESTO DE BASURA PARA EL AREA DE EJECUTIVO / CAJAS AZUL | PZA |  | 135
MTOV-099 | SUMINISTRO Y ENTREGA DE CESTO DE BASURA GRIS CON TAPA | PZA |  | 215
MTOV-100 | REPARACION DE PUERTAS DE ALACENAS Y/O COCINETA, INCLUYE CAMBIO DE BISAGRAS DE PROYECCION Y ELEMENTOS DE FIJACION | PZA |  | 387.7681
MTOV-101 | COLOCACION DE BUZON DE QUEJAS, INCLUYE; ELEMENTOS DE FIJACION MATERIAL, MANO DE OBRA Y HERRAMIENTA | PZA |  | 244.2865
MTOV-106 | SUMINISTRO DE CARTUCHO PARA POSTE DE UNIFILA, COLOR AZUL | PZA |  | 401.65
MTOV-107 | BOTE DE PEDAL DE PLASTICO COLOR GRIS CAP. 20 L MOD. H-1476 INCLUYE: SUMINISTRO, ASI COMO LAS MANIOBRAS NECESARIAS PARA SU CORRECTA TERMINACION. | PZA |  | 581.953
| MOVILIARIO |  |  |  | 2
MTOM-002 | MANTENIMIENTO DE SILLA PARA CLIENTES, FUNCIONARIO O SILLA PARA CAJAS; INCLUYE: SUSTITUCION DE RODAJA, DESCANSAPIES, ENGRASADO, SUMINISTRO DE MATERIALES, HERRAMIENTA, ACARREOS, LIMPIEZA, MANO DE OBRA Y TODO LO NECESARIO. | PZA |  | No Aplica
MTOM-005 | SUMINISTRO Y COLOCACION DE SILLA SECRETARIAL MOD. 509, TAPIZADA EN TELA COLOR AZUL, CON HULE ESPUMA DE ALTA DENSIDAD. CON PISTÓN NEUMÁTICO DE AJUSTE DE ALTURA Y BASE CON RODAJAS. AJUSTE DE PROFUNDIDAD EN EL RESPALDO. | PZA |  | No Aplica
MTOM-006 | SUMINISTRO Y COLOCACION DE SILLA SECRETARIAL MOD. 509, TAPIZADA EN TELA, CON HULE ESPUMA DE ALTA DENSIDAD. CON PISTÓN NEUMÁTICO DE AJUSTE DE ALTURA Y BASE CON RODAJAS. AJUSTE DE PROFUNDIDAD EN EL RESPALDO. | PZA |  | No Aplica
MTOM-007 | SUMINISTRO Y COLOCACION DE SILLON EJECUTIVO RESPALDO ALTO, TAPIZADO EN TELA, CON HULE ESPUMA DE ALTA DENSIDAD. CON PISTON NEUMÁTICO DE AJUSTE DE ALTURA. BASE CON RODAJAS Y DESCANSABRAZOS. | PZA |  | No Aplica
MTOM-008 | SUMINISTRO Y COLOCACION DE SILLA CAJERO, TAPIZADA EN TELA, CON HULE ESPUMA DE ALTA DENSIDAD. CON PISTON NEUMÁTICO DE AJUSTE DE ALTURA. BASE CON RODAJAS. AJUSTE DE PROFUNDIDAD EN EL RESPALDO Y ARO DESCANSAPIES. | PZA |  | No Aplica
MTOM-010 | SUMINISTRO Y COLOCACION DE MICROONDAS GE BLANCO MOD. JES1143WD; INCLUYE: MATERIALES, MANO DE OBRA Y HERRAMIENTA. | PZA |  | No Aplica
MTOM-011 | SUMINISTRO Y COLOCACION DE FRIGOBAR GE 104.77 L ESTANDAR TA04Y07; INCLUYE: MATERIALES, MANO DE OBRA Y HERRAMIENTA. | PZA |  | 3597.17
MTOM-012 | MANTENIMIENTO DE ENFRIADOR DE AGUA; INCLUYE: SERVICIO, LIMPIEZA, SUSTITUCION DE VALVULAS, MATERIALES, MANO DE OBRA Y HERRAMIENTA. | PZA |  | 542.4
MTOM-013 | MANTENIMIENTO DE MICROONDAS; INCLUYE: SERVICIO, LIMPIEZA, SUSTITUCION DE MAGNETRON, MATERIALES, MANO DE OBRA Y HERRAMIENTA. | PZA |  | 635.15
MTOM-014 | MANTENIMIENTO DE FRIGOBAR; INCLUYE: SERVICIO, LIMPIEZA, MATERIALES, MANO DE OBRA Y HERRAMIENTA. | PZA |  | 386.63
MTOM-015 | COLOCACION DE PIZARRON DE CORCHO O PINTARRON EN MUROS; INCLUYE: SERVICIO, LIMPIEZA, MATERIALES, MANO DE OBRA Y HERRAMIENTA. | PZA |  | 160
MTOM-016 | ARREGLO DE DESCANSABRAZOS EN SILLA DE JEFATURA. INCLUYE: TORNILLOS, COLOCACION, PRUEBAS FINALES ASI COMO LO NECESARIO PARA SU CORRECTA INSTALACION. | PZA |  | 297.7117
MTOM-017 | DESINSTALACION Y REUBICACION DE ANAQUEL DE 45 x 90 x 200 CM CON 5 ENTREPAÑOS, INCLUYE; SOLO MANO DE OBRA POR DE DESARMADO Y COLOCADO AL LUGAR INDICADO, HERRAMIENTA, LIMPIEZA DEL AREA DE TRABAJO Y RETIRO DE LOS MATERIALES SOBRANTES | PZA |  | 408.8921
| MOVILIARIO |  |  |  | 2
CSRV-001 | Ajuste y nivelación de puerta de aluminio de acceso a ATM. Incluye ajuste de bisagra hidráulica y desinstalación y reinstalación de puerta. | PZA. |  | 532.0266
CSRV-004 | Apoyo de cuadrilla para trabajos de cerrajería especiales en Map's de cajas 1 y 4 (apertura de chapas). | SUC. |  | 855.73
CSRV-005 | Apoyo de cuadrilla para trabajos de cerrajería urgentes y especiales en 2da. puerta corrediza de acceso principal (colocar y fijar contra de chapa en piso). | SUC. |  | 803.325
CSRV-007 | Apoyo de cuadrilla para trabajos de cerrajería urgentes y especiales en Map de caja (apertura de chapa). | SUC. |  | 1209.44
CSRV-009 | Apoyo de cuadrilla para trabajos de cerrajería urgentes y especiales en Map's de cajas 1 y 2 (apertura de chapas). | SUC. |  | 1091.8082
CSRV-010 | Apoyo de cuadrilla para trabajos de cerrajería urgentes y especiales en puerta blindada de acceso ante bóveda (apertura de chapa). | SUC. |  | 1300
CSRV-011 | Apoyo de cuadrilla para trabajos de cerrajería urgentes y especiales en puerta de acceso principal (fijar una manija en la puerta). | SUC. |  | 828.1521
CSRV-012 | Apoyo de cuadrilla para trabajos de cerrajería urgentes y especiales para extracción de llave rota de chapa de puerta de acceso a bóveda. | SUC. |  | 1079.9718
CSRV-013 | Colocación de chapa grande de puerta de acceso a cocineta. | PZA. |  | 329.995
CSRV-014 | Colocación de cuadro en muro. Incluye solo instalación. | PZA. |  | 135.9478
CSRV-015 | Colocar y fijar manija de puerta de acceso a ATM. | PZA. |  | 212.5
CSRV-016 | Reparación de cajones de Map's de caja, reparacion frente y laterales, incluye materiales. | PZA. |  | 515.53
CSRV-017 | Reparación de chapa grande de puerta corrediza de acceso principal. Incluye desinstalación y desarmado de chapa, suministro de resortes y/o pernos y reinstalación de chapa. | PZA. |  | 662.4575
CSRV-018 | Reparación de chapa grande de puerta de acceso a bóveda. Incluye desinstalación y desarmado de chapa, suministro de resortes y/o pernos y reinstalación de chapa. | PZA. |  | 891.77
CSRV-023 | Reparación, ajuste y nivelación de puerta de acceso cristal templado. reutilizando las bisagras existentes. Incluye desinstalación y reinstalación de puerta. | PZA. |  | 892.5
CSRV-024 | Reparación, ajuste y nivelación de puerta de madera de acceso a baño de caballeros, suministrando bisagras nuevas. Incluye desinstalación y reinstalación de puerta, reparando marco, pegandolo con resistol. | PZA. |  | 749.056
CSRV-025 | Reparación, ajuste y nivelación de puerta metálica tipo, blindada forrada con formaica, puerta de acceso a ante bóveda, desinstalando contra marco metálico y reinstalando contra eléctrica. Incluye desinstalación y reinstalación de puerta. | PZA. |  | 1560.56
CSRV-026 | Suministro y colocación de bisagras de proyección a puerta de archivo tipo closet. | JGO. |  | 393.85
CSRV-027 | Suministro y colocación de candado de seguridad Phillips Mod-9, para reja de acceso estacionamiento. | PZA. |  | 355
CSRV-028 | Suministro y colocación de chapa de alta seguridad, marca MEDCO Mod-357, para cajón de Map de caja 1. | PZA. |  | 741.3958
CSRV-029 | Suministro y colocación de chapa de alta seguridad, marca MEDCO Mod-357, para cajón de Map de caja 2. | PZA. |  | 741.3958
CSRV-031 | Suministro y colocación de contra eléctrica phillips modelo 310, para sustituir contra dañada de puerta de acceso a Banca Empresarial. Incluye desconexión y desinstalación de la contra existente, colocación, conexión y pruebas de la contra nueva. | PZA. |  | 796.3044
CSRV-032 | Suministro y colocación de cuatro ventiladores de piso de 20". Incluye acarreos en la zona metropolitana de la cuidad de México, herramienta y mano de obra. | PIEZA |  | 1658.9615
CSRV-033 | DESCRIPCION REPARACION DE FUGA DE AGUA POR AIRE ACONDICIONADO |  |  | 1074.4636
CSRV-034 | LIMPIEZA DE REJILLAS DE SALIDA DE AIRE EN TODA LA SUCURSAL | pza |  | 97.4432
CSRV-036 | ARMAFLEX 1 1/2; INCLUYE: SUMINISTRO E INSTALACION, PEGAMENTO, DESPERDICIOS Y LIMPIEZA DEL AREA DE TRABAJO, ASI COMO LAS MANIOBRAS PARA SU CORRECTA TERMINACION. | M |  | 164.145
CSRV-037 | ARMAFLEX 1 1/4; INCLUYE: SUMINISTRO E INSTALACION, PEGAMENTO, DESPERDICIOS Y LIMPIEZA DEL AREA DE TRABAJO, ASI COMO LAS MANIOBRAS PARA SU CORRECTA TERMINACION. | M |  | 151.605
CSRV-038 | ARMAFLEX 1 3/8; INCLUYE: SUMINISTRO E INSTALACION, PEGAMENTO, DESPERDICIOS Y LIMPIEZA DEL AREA DE TRABAJO, ASI COMO LAS MANIOBRAS PARA SU CORRECTA TERMINACION. | M |  | 165.22
CSRV-039 | ARMAFLEX 1 5/8; INCLUYE: SUMINISTRO E INSTALACION, PEGAMENTO, DESPERDICIOS Y LIMPIEZA DEL AREA DE TRABAJO, ASI COMO LAS MANIOBRAS PARA SU CORRECTA TERMINACION. | M |  | 168.425
CSRV-041 | ARMAFLEX 3/4; INCLUYE: SUMINISTRO E INSTALACION, PEGAMENTO, DESPERDICIOS Y LIMPIEZA DEL AREA DE TRABAJO, ASI COMO LAS MANIOBRAS PARA SU CORRECTA TERMINACION. | M |  | 110.44
CSRV-042 | ARMAFLEX 5/8; INCLUYE: SUMINISTRO E INSTALACION, PEGAMENTO, DESPERDICIOS Y LIMPIEZA DEL AREA DE TRABAJO, ASI COMO LAS MANIOBRAS PARA SU CORRECTA TERMINACION. | M |  | 111.39
CSRV-043 | ARMAFLEX 7/8; INCLUYE: SUMINISTRO E INSTALACION, PEGAMENTO, DESPERDICIOS Y LIMPIEZA DEL AREA DE TRABAJO, ASI COMO LAS MANIOBRAS PARA SU CORRECTA TERMINACION. | M |  | 135.78
CSRV-044 | BASE PARA TINACO CON PATAS DE 1.50 M; INCLUYE: SUMINISTRO E INSTALACION, MANO DE OBRA NECESARIA, LIMPIEZA DEL AREA DE TRABAJO Y RETIRO DE LOS MATERIALES SOBRANTES FUERA DE LA OBRA CON TIRO LIBRE. | PZA |  | 2640.8646
CSRV-045 | SUMINISTRO E INSTALACION DE BATERIAS DINASTY MOD.UPS12-150MR | PZA |  | 3102.9069
CSRV-046 | CAJA CONDULET LL C/T/E 19 INCLUYE: SUMINISTRO Y COLOCACION, SOPORTERIA Y LIMPIEZA DEL AREA DE TRABAJO, ASI COMO LAS MANIOBRAS NECESARIAS PARA SU CORRECTA TERMINACION. | PZA |  | 210.3225
CSRV-047 | CAJA CONDULET LR C/T/E 19 INCLUYE: SUMINISTRO Y COLOCACION, SOPORTERIA Y LIMPIEZA DEL AREA DE TRABAJO, ASI COMO LAS MANIOBRAS NECESARIAS PARA SU CORRECTA TERMINACION. | PZA |  | 202.8809
CSRV-050 | CARTUCHO FUSIBLE 30 AMP. INCLUYE: SUMINISTRO E INSTALACION, PRUEBAS FINALES, LIMPIEZA DEL AREA DE TRABAJO Y RETIRO DE LOS MATERIALES SOBRANTES FUERA DE LA OBRA CON TIRO LIBRE, ASI COMO LAS MANIOBRAS NECESARIAS PARA SU CORRECTA TERMINACION. | PZA |  | 64.62
CSRV-051 | CARTUCHO FUSIBLE 30x250, INCLUYE: SUMINISTRO E INSTALACION, LIMPIEZA DEL AREA DE TRABAJO Y RETIRO DE LOS MATERIALES SOBRANTES FUERA DE LA OBRA, ASI COMO LAS MANIOBRAS NECESARIAS PARA SU CORRECTA TERMINACION. | PZA |  | 168.9443
CSRV-052 | CODO TUBOPLUS DE 13 MM DE Ø; INCLUYE: SUMINISTRO E INSTALACION, PEGAMENTO, SOPORTERIA Y LIMPIEZA DEL AREA DE TRABAJO, ASI COMO LAS MANIOBRAS PARA SU CORRECTA TERMINACION. | PZA |  | 24.66
CSRV-053 | CODO 45 ° PVC HIDRAULICO DE 32 MM DE Ø; INCLUYE: SUMINISTRO E INSTALACION, PEGAMENTO, SOPORTERIA Y LIMPIEZA DEL AREA DE TRABAJO, ASI COMO LAS MANIOBRAS PARA SU CORRECTA TERMINACION. | PZA |  | 33.71
CSRV-054 | CODO 90 ° PVC HIDRAULICO DE 13 MM DE Ø; INCLUYE: SUMINISTRO E INSTALACION, PEGAMENTO, SOPORTERIA Y LIMPIEZA DEL AREA DE TRABAJO, ASI COMO LAS MANIOBRAS PARA SU CORRECTA TERMINACION. | PZA |  | 22.3632
CSRV-055 | CODO 90 ° PVC HIDRAULICO DE 32 MM DE Ø; INCLUYE: SUMINISTRO E INSTALACION, PEGAMENTO, SOPORTERIA Y LIMPIEZA DEL AREA DE TRABAJO, ASI COMO LAS MANIOBRAS PARA SU CORRECTA TERMINACION. | PZA |  | 34.8352
CSRV-056 | CODO 90 ° PVC HIDRAULICO DE 38 MM DE Ø; INCLUYE: SUMINISTRO E INSTALACION, PEGAMENTO, SOPORTERIA Y LIMPIEZA DEL AREA DE TRABAJO, ASI COMO LAS MANIOBRAS PARA SU CORRECTA TERMINACION. | PZA |  | 40.1355
CSRV-057 | CODO 90 ° TUBOPLUS DE 13 MM DE Ø; INCLUYE: SUMINISTRO E INSTALACION, PEGAMENTO, SOPORTERIA Y LIMPIEZA DEL AREA DE TRABAJO, ASI COMO LAS MANIOBRAS PARA SU CORRECTA TERMINACION. | PZA |  | 27.23
CSRV-058 | CODO 90 ° TUBOPLUS DE 25 MM DE Ø; INCLUYE: SUMINISTRO E INSTALACION, PEGAMENTO, SOPORTERIA Y LIMPIEZA DEL AREA DE TRABAJO, ASI COMO LAS MANIOBRAS PARA SU CORRECTA TERMINACION. | PZA |  | 33.49
CSRV-059 | CODO CONDUIT GALVANIZADO PARED DELGADA DE 13 MM DE DIAMETRO, INCLUYE: SUMINISTRO E INSTALACION, SOPORTERIA, DESPERDICIOS, PASOS EN MUROS Y LOSAS, LIMPIEZA DEL AREA DE TRABAJO Y RETIRO DE LOS MATERIALES SOBRANTES FUERA DE LA OBRA CON TIRO LIBRE, ASI COMO LAS MANIOBRAS NECESARIAS PARA SU CORRECTA TERMINACION. | PZA |  | 28.4444
CSRV-060 | CODO CONDUIT GALVANIZADO PARED DELGADA DE 13 MM INCLUYE: SUMINISTRO E INSTALACION, RETIRO DE LOS MATERIALES SOBRANTES FUERA DE LA OBRA CON TIRO LIBRE, ASI COMO LAS MANIOBRAS NECESARIAS PARA SU CORRECTA TERMINACION. | PZA |  | 26.3163
CSRV-061 | CODO CONDUIT GALVANIZADO PARED DELGADA DE 63 MM DE Ø, INCLUYE: SUMINISTRO E INSTALACION, LIMPIEZA DEL AREA DE TRABAJO Y RETIRO DE LOS MATERIALES SOBRANTES FUERA DE LA OBRA CON TIRO LIBRE, ASI COMO LAS MANIOBRAS NECESARIAS PARA SU CORRECTA TERMINACION. | PZA |  | 241.3773
CSRV-062 | CODO TUBOPLUS DE 13 MM DE Ø; INCLUYE: SUMINISTRO E INSTALACION, PEGAMENTO, SOPORTERIA Y LIMPIEZA DEL AREA DE TRABAJO, ASI COMO LAS MANIOBRAS PARA SU CORRECTA TERMINACION. | PZA |  | 22.5
CSRV-063 | CODO TUBOPLUS DE 25 MM DE Ø; INCLUYE: SUMINISTRO E INSTALACION, PEGAMENTO, SOPORTERIA Y LIMPIEZA DEL AREA DE TRABAJO, ASI COMO LAS MANIOBRAS PARA SU CORRECTA TERMINACION. | PZA |  | 26.57
CSRV-064 | CONECTOR TUBOPLUS ROSCA EXTERIOR DE 13 MM DE Ø; INCLUYE: SUMINISTRO E INSTALACION, PEGAMENTO, SOPORTERIA Y LIMPIEZA DEL AREA DE TRABAJO, ASI COMO LAS MANIOBRAS PARA SU CORRECTA TERMINACION. | PZA |  | 32.95
CSRV-065 | CONECTOR TUBOPLUS ROSCA EXTERIOR DE 25 MM DE Ø; INCLUYE: SUMINISTRO E INSTALACION, PEGAMENTO, SOPORTERIA Y LIMPIEZA DEL AREA DE TRABAJO, ASI COMO LAS MANIOBRAS PARA SU CORRECTA TERMINACION. | PZA |  | 72.169
CSRV-066 | CONECTOR TUBOPLUS ROSCA INTERIOR DE 13 MM DE Ø; INCLUYE: SUMINISTRO E INSTALACION, PEGAMENTO, SOPORTERIA Y LIMPIEZA DEL AREA DE TRABAJO, ASI COMO LAS MANIOBRAS PARA SU CORRECTA TERMINACION. | PZA |  | 34.309
CSRV-067 | CONECTOR CONDUIT GALVANIZADO DE 63 MM PARA TUBERIA CONDUIT GALVANIZADA PARED DELGADA INCLUYE: SUMINISTRO E INSTALACION, LIMPIEZA DEL AREA DE TRABAJO Y RETIRO DE LOS MATERIALES SOBRANTES FUERA DE OBRA, ASI COMO LAS MANIOBRAS NECESARIAS PARA SU CORRECTA TERMINACION | PZA |  | 48.14
CSRV-068 | CONECTOR CURVO LICUATITE DE 19 MM INCLUYE: SUMINISTRO E INSTALACION, SOPORTERIA, CORTES, DESPERDICIOS, RETIRO DE LOS SOBRANTES FUERA DE OBRA Y LIMPIEZA DEL AREA DE TRABAJO, ASI COMO LAS MANIOBRAS NECESARIAS PARA SU CORRECTA TERMINACION. | PZA |  | 58.6132
CSRV-069 | CONECTOR EXTERIOR DE COBRE A COBRE DE 13 MM, INCLUYE: SUMINISTRO E INSTALACION, PASTA FUNDENTE, SOLDADURA DE CARRETE, MATERIALES DE CONSUMO, LIMPIEZA DEL AREA DE TRABAJO Y RETIRO DE LOS MATERIALES SOBRANTES FUERA DE OBRA CON TIRO LIBRE, ASI COMO LAS MANIOBRAS NECESARIAS PARA SU CORRECTA TERMINACION. | PZA |  | 48.1345
CSRV-070 | CONECTOR P.V.C. C/INT. DE 19 MM, INCLUYE: SUMINISTRO E INSTALACION, LUBRICANTE, PEGAMENTO, LIMPIEZA DEL AREA DE TRABAJO Y RETIRO DE LOS MATERIALES SOBRANTES FUERA DE OBRA, ASI COMO LAS MANIOBRAS NECESARIAS PARA SU CORRECTA TERMINACION. | PZA |  | 26.7346
CSRV-071 | CONECTOR P.V.C. HIDRAULICO ROSCA EXTERIOR DE 13 MM, INCLUYE: PEGAMENTO, LIMPIEZA DEL AREA DE TRABAJO Y RETIRO DE LOS MATERIALES SOBRANTES FUERA DE OBRA, ASI COMO LAS MANIOBRAS NECESARIAS PARA SU CORRECTA TERMINACION. | PZA |  | 27.3486
CSRV-072 | CONECTOR P.V.C. HIDRAULICO ROSCA EXTERIOR DE 19 MM, INCLUYE: PEGAMENTO, LIMPIEZA DEL AREA DE TRABAJO Y RETIRO DE LOS MATERIALES SOBRANTES FUERA DE OBRA, ASI COMO LAS MANIOBRAS NECESARIAS PARA SU CORRECTA TERMINACION. | PZA |  | 32.522
CSRV-073 | CONECTOR P.V.C. HIDRAULICO ROSCA EXTERIOR DE 25 MM, INCLUYE: PEGAMENTO, LIMPIEZA DEL AREA DE TRABAJO Y RETIRO DE LOS MATERIALES SOBRANTES FUERA DE OBRA, ASI COMO LAS MANIOBRAS NECESARIAS PARA SU CORRECTA TERMINACION. | PZA |  | 40.4672
CSRV-074 | CONECTOR P.V.C. HIDRAULICO ROSCA EXTERIOR DE 32 MM, INCLUYE: PEGAMENTO, LIMPIEZA DEL AREA DE TRABAJO Y RETIRO DE LOS MATERIALES SOBRANTES FUERA DE OBRA, ASI COMO LAS MANIOBRAS NECESARIAS PARA SU CORRECTA TERMINACION. | PZA |  | 53.6837
CSRV-075 | CONECTOR P.V.C. HIDRAULICO ROSCA INTERIOR DE 13 MM, INCLUYE: PEGAMENTO, LIMPIEZA DEL AREA DE TRABAJO Y RETIRO DE LOS MATERIALES SOBRANTES FUERA DE OBRA, ASI COMO LAS MANIOBRAS NECESARIAS PARA SU CORRECTA TERMINACION. | PZA |  | 24.2806
CSRV-076 | CONECTOR P.V.C. HIDRAULICO ROSCA INTERIOR DE 19 MM, INCLUYE: PEGAMENTO, LIMPIEZA DEL AREA DE TRABAJO Y RETIRO DE LOS MATERIALES SOBRANTES FUERA DE OBRA, ASI COMO LAS MANIOBRAS NECESARIAS PARA SU CORRECTA TERMINACION. | PZA |  | 27.5369
CSRV-077 | CONECTOR P.V.C. HIDRAULICO ROSCA INTERIOR DE 38 MM, INCLUYE: PEGAMENTO, LIMPIEZA DEL AREA DE TRABAJO Y RETIRO DE LOS MATERIALES SOBRANTES FUERA DE OBRA, ASI COMO LAS MANIOBRAS NECESARIAS PARA SU CORRECTA TERMINACION. | PZA |  | 59.036
CSRV-078 | CONECTOR RECTO LICUATITE DE 19 MM INCLUYE: SUMINISTRO E INSTALACION, SOPORTERIA, CORTES, DESPERDICIOS, RETIRO DE LOS SOBRANTES FUERA DE OBRA Y LIMPIEZA DEL AREA DE TRABAJO, ASI COMO LAS MANIOBRAS NECESARIAS PARA SU CORRECTA TERMINACION. | PZA |  | 34.2992
CSRV-079 | CONECTOR TUBOPLUS ROSCA EXTERIOR DE 13 MM, INCLUYE: PEGAMENTO, LIMPIEZA DEL AREA DE TRABAJO Y RETIRO DE LOS MATERIALES SOBRANTES FUERA DE OBRA, ASI COMO LAS MANIOBRAS NECESARIAS PARA SU CORRECTA TERMINACION. | PZA |  | 33.6372
CSRV-080 | CONECTOR TUBOPLUS ROSCA EXTERIOR DE 25 MM, INCLUYE: PEGAMENTO, LIMPIEZA DEL AREA DE TRABAJO Y RETIRO DE LOS MATERIALES SOBRANTES FUERA DE OBRA, ASI COMO LAS MANIOBRAS NECESARIAS PARA SU CORRECTA TERMINACION. | PZA |  | 65.8128
CSRV-081 | CONSTRUCCION DE PICHONERA PARA GUARDA DOCUMENTOS EN MOSTRADOR CON MEDIDAS DE 60 CMS DE LARGO, 20 CMS DE ANCHO Y 28 CMS DE PERALTE, A BASE DE ACRILICO TRANSPARENTE DE 6 MM, INCLUYE CORTES CON FRESADORA, DOBLECES, EMPALMES, PEGAMENTO, BARRENOS, DESPERDICIOS Y TODO LO NECESARIO PARA SU CORRECTA EJECUCION | PZA |  | 908.6099
CSRV-082 | COPLE TUBOPLUS DE 13 MM DE Ø; INCLUYE: SUMINISTRO E INSTALACION, PEGAMENTO, SOPORTERIA Y LIMPIEZA DEL AREA DE TRABAJO, ASI COMO LAS MANIOBRAS PARA SU CORRECTA TERMINACION. | PZA |  | 17.5977
CSRV-083 | COPLE CONDUIT GALVANIZADO PARED DELGADA DE 13 MM , INCLUYE: SUMINISTRO E INSTALACION, AJUSTE, LIMPIEZA, ASI COMO LAS MANIOBRAS NECESARIAS PARA SU CORRECTA TERMINACION. | PZA |  | 12.6206
CSRV-084 | COPLE CONDUIT GALVANIZADO PARED DELGADA DE 63 MM , INCLUYE: SUMINISTRO E INSTALACION, AJUSTE, LIMPIEZA, ASI COMO LAS MANIOBRAS NECESARIAS PARA SU CORRECTA TERMINACION. | PZA |  | 62.4154
CSRV-085 | COPLE DE PVC HIDRAULICO DE 13 MM DE Ø; INCLUYE: SUMINISTRO E INSTALACION, PEGAMENTO, SOPORTERIA Y LIMPIEZA DEL AREA DE TRABAJO, ASI COMO LAS MANIOBRAS PARA SU CORRECTA TERMINACION. | PZA |  | 20
CSRV-086 | COPLE P.V.C. HIDRAULICO DE 32 MM, INCLUYE: PEGAMENTO, LIMPIEZA DEL AREA DE TRABAJO Y RETIRO DE LOS MATERIALES SOBRANTES FUERA DE OBRA, ASI COMO LAS MANIOBRAS NECESARIAS PARA SU CORRECTA TERMINACION. | PZA |  | 33.6352
CSRV-087 | COPLE TUBOPLUS DE 13 MM DE Ø; INCLUYE: SUMINISTRO E INSTALACION, PEGAMENTO, SOPORTERIA Y LIMPIEZA DEL AREA DE TRABAJO, ASI COMO LAS MANIOBRAS PARA SU CORRECTA TERMINACION. | PZA |  | 18.0768
CSRV-088 | COPLE TUBOPLUS DE 25 MM DE Ø; INCLUYE: SUMINISTRO E INSTALACION, PEGAMENTO, SOPORTERIA Y LIMPIEZA DEL AREA DE TRABAJO, ASI COMO LAS MANIOBRAS PARA SU CORRECTA TERMINACION. | PZA |  | 22.0952
CSRV-092 | DUCTO FLEXIBLE 12", INCLUYE: SUMINISTRO Y COLOCACION, SOPORTERIA, LIMPIEZA DEL AREA DE TRABAJO, ASI COMO LAS MANIOBRAS NECESARIAS PARA SU CORRECTA TERMINACION. | M |  | 247.33
CSRV-093 | DUCTO FLEXIBLE 8", INCLUYE: SUMINISTRO Y COLOCACION, SOPORTERIA, LIMPIEZA DEL AREA DE TRABAJO, ASI COMO LAS MANIOBRAS NECESARIAS PARA SU CORRECTA TERMINACION. | M |  | 229.0761
CSRV-094 | EXTRACTOR DE AIRE MARCA SOLER PALAU, EL COSTO INCLUYE EL SUMINISTRO E INSTALACION ASI COMO TODO LO NECESARIO PARA SU CORRECTA EJECUCION | PZA |  | 2273.65
CSRV-101 | LLAVE DE JARDIN 13 MM; INCLUYE: SUMINISTRO E INSTALACION, PRUEBAS, LIMPIEZA DEL AREA DE TRABAJO, ASI COMO LAS MANIOBRAS NECESARIAS PARA SU CORRECTA TERMINACION | PZA |  | 90
CSRV-102 | LLAVE DE PASO 19 MM ROSICA INTERIOR; INCLUYE: SUMINISTRO E INSTALACION, PRUEBAS, LIMPIEZA DEL AREA DE TRABAJO, ASI COMO LAS MANIOBRAS NECESARIAS PARA SU CORRECTA TERMINACION. | PZA |  | 135.6285
CSRV-103 | LLAVE P.V.C. DE ESFERA DE 38 MM DE Ø; INCLUYE: SUMINISTRO E INSTALACION, PRUEBAS, LIMPIEZA DEL AREA DE TRABAJO, ASI COMO LAS MANIOBRAS PARA SU CORRECTA INSTALACION. | PZA |  | 190
CSRV-104 | LLAVE P.V.C. DE PASO DE 13 MM DE Ø; INCLUYE: SUMINISTRO E INSTALACION, PRUEBAS, LIMPIEZA DEL AREA DE TRABAJO, ASI COMO LAS MANIOBRAS PARA SU CORRECTA INSTALACION. | PZA |  | 97.7
CSRV-105 | PASADOCUMENTOS DE ACERO INXODABLE | PZA |  | 607.62
CSRV-106 | REDUCCION DE PVC HIDRAULICO DE 32 A 13 MM DE DIAMETRO, INCLUYE; SUMINISTRO Y COLOCACION, LUBRICANTE Y PEGAMENTO | PZA |  | 37.01
CSRV-107 | REDUCCION DE PVC HIDRAULICO DE 32 MM A 25 MM DE DIAMETRO, INCLUYE; SUMINISTRO Y COLOCACION, LUBRICANTE Y PEGAMENTO | PZA |  | 38.6562
CSRV-108 | REDUCCION P.V.C. HIDRAULICO DE 19 A 13 MM, INCLUYE: SUMINISTRO E INSTALACION, LUBRICANTE, PEGAMENTO, LIMPIEZA DEL AREA DE TRABAJO Y RETIRO DE LOS MATERIALES SOBRANTES FUERA DE OBRA, ASI COMO LAS MANIOBRAS NECESARIAS PARA SU CORRECTA TERMINACION. | PZA |  | 28.4868
CSRV-109 | REDUCCION TUBOPLUS DE 19 MM A 13 MM DE Ø; INCLUYE: SUMINISTRO E INSTALACION, PEGAMENTO, SOPORTERIA Y LIMPIEZA DEL AREA DE TRABAJO, ASI COMO LAS MANIOBRAS PARA SU CORRECTA TERMINACION. | PZA |  | 17.2155
CSRV-110 | REDUCCION TUBOPLUS DE 25 MM A 13 MM DE Ø; INCLUYE: SUMINISTRO E INSTALACION, PEGAMENTO, SOPORTERIA Y LIMPIEZA DEL AREA DE TRABAJO, ASI COMO LAS MANIOBRAS PARA SU CORRECTA TERMINACION. | PZA |  | 24.9845
CSRV-114 | SUMINISTRO E INSTALACION DE COCINETA, INCLUYE: MATERIALES MANO DE OBRA, HERRAMIENTA, ELEMENTOS DE FIJACION, ACARREOS, LIMPIEZAS, PROTECCION Y LIMPIEZA DE LOS MATERIALES SOBRANTES FUERA DE OBRA CON TIRO LIBRE, ASI COMO LAS MANIOBRAS NECESARIAS PARA SU CORRECTA TERMINACION. . | PZA |  | 10141.71
CSRV-116 | SUMINISTRO E INSTALACION DE MINI SPLIT MARCA TRANE DE 2 TR SOLO FRIO A 220 V; INCLUYE FILTRO DESHIDRATADOR BIDIRECCIONAL, BASE METALICA DE ANGULO PARA MONTAR EL EQUIPO, CENTRO DE CARGA MONOFASICO 220 VOLTS, PASTILLA TERMOMAGNETICA 2X30A , CABLE USO RUDO 3X12 PARA SU INSTALACION Y CABLE 4X14 PARA CONTROL. TAMBIEN SE INCLUYE LA MANO DE OBRA, LIMPIEZA Y TODO LO NECESARIO PARA SU CORRECTA EJECUCION | LOTE |  | 16284
CSRV-118 | SUMINISTRO E INSTALACIÒN DE PERSIANAS VERTICALES DE PVC CAL. 27 COLOR GRIS INSTITUCIONAL MCA HUNTER DOUGLAS, CON RIEL DE ALUMINIO NATURAL TROQUEL INFERIOR METALIZADO Y TOLVA SUPERIOR DE PVC EL PRECIO INCLUYE, MATERIALES, INSTALACIÒN, LIMPIEZA Y TODO LO NECESARIO PARA SU CORRECTA EJECUCIÒN | M2 |  | 620.57
CSRV-119 | SUMINISTRO Y COLOCACION DE LAMINA DE POLICARBONATO CELULAR DE 8 MM; INCLUYE: MANO DE OBRA, HERRAMIENTA, LIMPIEZA DEL AREA DE TRABAJO, ACARREOS Y TODO LO NECESARIO. | M2 |  | 732.96
CSRV-123 | TAPON CACHUCHA DE COBRE DE 19 MM, INCLUYE: SUMINISTRO E INSTALACION, PASTA FUNDENTE, SOLDADURA DE CARRETE, MATERIALES DE CONSUMO, LIMPIEZA DEL AREA DE TRABAJO Y RETIRO DE LOS MATERIALES SOBRANTES FUERA DE OBRA CON TIRO LIBRE, ASI COMO LAS MANIOBRAS NECESARIAS PARA SU CORRECTA TERMINACION. | PZA |  | 38.425
CSRV-124 | TAPON MACHO GALVANIZADO 13 MM; INCLUYE: SUMINISTRO E INSTALACION, LIMPIEZA DEL AREA DE TRABAJO Y RETIRO DE LOS MATERIALES SOBRANTES FUERA DE OBRA, ASI COMO LAS MANIOBRAS NECESARIAS PARA SU CORRECTA TERMINACION | PZA |  | 33
CSRV-126 | TEE CONDUIT GALVANIZADO PARED DELGADA DE 25 MM INCLUYE: SUMINISTRO E INSTALACION, RETIRO DE LOS MATERIALES SOBRANTES FUERA DE LA OBRA CON TIRO LIBRE, ASI COMO LAS MANIOBRAS NECESARIAS PARA SU CORRECTA TERMINACION. | PZA |  | 43.1125
CSRV-127 | TEE CONDUIT GALVANIZADO PARED DELGADA DE 63 MM , INCLUYE: SUMINISTRO E INSTALACION, AJUSTE, LIMPIEZA, ASI COMO LAS MANIOBRAS NECESARIAS PARA SU CORRECTA TERMINACION. | PZA |  | 133.3235
CSRV-128 | TEE DE PVC HIDRAULICO DE 13MM DE Ø; INCLUYE: SUMINISTRO E INSTALACION, PEGAMENTO, SOPORTERIA Y LIMPIEZA DEL AREA DE TRABAJO, ASI COMO LAS MANIOBRAS PARA SU CORRECTA TERMINACION. | PZA |  | 22.7779
CSRV-129 | TEE DE PVC HIDRAULICO DE 32 MM DE Ø; INCLUYE: SUMINISTRO E INSTALACION, PEGAMENTO, SOPORTERIA Y LIMPIEZA DEL AREA DE TRABAJO, ASI COMO LAS MANIOBRAS PARA SU CORRECTA TERMINACION. | PZA |  | 40.98
CSRV-130 | TEE PARA TUBERIA CONDUIT GALVANIZADA PARED DELGADA DE 25 MM DE Ø; INCLUYE: SUMINISTRO E INSTALACION, PEGAMENTO, SOPORTERIA Y LIMPIEZA DEL AREA DE TRABAJO, ASI COMO LAS MANIOBRAS PARA SU CORRECTA TERMINACION. | PZA |  | 35.62
CSRV-131 | TEE PVC HIDRAULICO DE 13 MM DE Ø; INCLUYE: SUMINISTRO E INSTALACION, PEGAMENTO, SOPORTERIA Y LIMPIEZA DEL AREA DE TRABAJO, ASI COMO LAS MANIOBRAS PARA SU CORRECTA TERMINACION. | PZA |  | 20.9045
CSRV-132 | TEE PVC HIDRAULICO DE 32 MM DE Ø; INCLUYE: SUMINISTRO E INSTALACION, PEGAMENTO, SOPORTERIA Y LIMPIEZA DEL AREA DE TRABAJO, ASI COMO LAS MANIOBRAS PARA SU CORRECTA TERMINACION. | PZA |  | 39.65
CSRV-133 | TEE PVC HIDRAULICO DE 38 MM DE Ø; INCLUYE: SUMINISTRO E INSTALACION, PEGAMENTO, SOPORTERIA Y LIMPIEZA DEL AREA DE TRABAJO, ASI COMO LAS MANIOBRAS PARA SU CORRECTA TERMINACION. | PZA |  | 52.8051
CSRV-135 | TEE TUBOPLUS DE 19 MM DE Ø; INCLUYE: SUMINISTRO E INSTALACION, PEGAMENTO, SOPORTERIA Y LIMPIEZA DEL AREA DE TRABAJO, ASI COMO LAS MANIOBRAS PARA SU CORRECTA TERMINACION. | PZA |  | 22.9342
CSRV-136 | TEE TUBOPLUS DE 25 MM DE Ø; INCLUYE: SUMINISTRO E INSTALACION, PEGAMENTO, SOPORTERIA Y LIMPIEZA DEL AREA DE TRABAJO, ASI COMO LAS MANIOBRAS PARA SU CORRECTA TERMINACION. | PZA |  | 31.0261
CSRV-137 | TERMINAL CAPUCHON AMARILLO C.18-10, INCLUYE: SUMINISTRO E INSTALACION, LIMPIEZA DEL AREA DE TRABAJO Y RETIRO DE LOS MATERIALES SOBRANTES FUERA DE LA OBRA, ASI COMO LAS MANIOBRAS NECESARIAS PARA SU CORRECTA TERMINACION. | PZA |  | 15
CSRV-140 | TUBO CONDUIT FLEXIBLE LICUATITE DE 25 MM, INCLUYE: SUMINISTRO E INSTALACION, SOPORTERIA, CORTES, DESPERDICIOS, RETIRO DE LOS SOBRANTES FUERA DE OBRA Y LIMPIEZA DEL AREA DE TRABAJO | M |  | 56.0071
CSRV-141 | TUBO CONDUIT GALVANIZADO PARED DELGADA DE 63 MM INCLUYE: SUMINISTRO E INSTALACION, SOPORTERIA, DESPERDICIOS, CORTES, PASOS EN MUROS Y LOSAS, LIMPIEZA DEL AREA DE TRABAJO Y RETIRO DE LOS MATERIALES SOBRANTES FUERA DE LA OBRA CON TIRO LIBRE, ASI COMO LAS MANIOBRAS NECESARIAS PARA SU CORRECTA TERMINACION. | M |  | 249.37
CSRV-142 | TUBO P.V.C. HIDRAULICO 13 MM INCLUYE: SUMINISTRO E INSTALACION, SOPORTERIA, DESPERDICIOS, PASOS EN MUROS Y LOSAS, LIMPIEZA DEL AREA DE TRABAJO Y RETIRO DE LOS MATERIALES SOBRANTES FUERA DE LA OBRA CON TIRO LIBRE, ASI COMO LAS MANIOBRAS NECESARIAS PARA SU CORRECTA TERMINACION. | M |  | 28.19
CSRV-143 | TUBO P.V.C. HIDRAULICO 25 MM INCLUYE: SUMINISTRO E INSTALACION, SOPORTERIA, DESPERDICIOS, PASOS EN MUROS Y LOSAS, LIMPIEZA DEL AREA DE TRABAJO Y RETIRO DE LOS MATERIALES SOBRANTES FUERA DE LA OBRA CON TIRO LIBRE, ASI COMO LAS MANIOBRAS NECESARIAS PARA SU CORRECTA TERMINACION. | M |  | 35.255
CSRV-144 | TUBO P.V.C. HIDRAULICO 32 MM INCLUYE: SUMINISTRO E INSTALACION, SOPORTERIA, DESPERDICIOS, PASOS EN MUROS Y LOSAS, LIMPIEZA DEL AREA DE TRABAJO Y RETIRO DE LOS MATERIALES SOBRANTES FUERA DE LA OBRA CON TIRO LIBRE, ASI COMO LAS MANIOBRAS NECESARIAS PARA SU CORRECTA TERMINACION. | M |  | 42.4
CSRV-145 | TUBO P.V.C. HIDRAULICO 38 MM INCLUYE: SUMINISTRO E INSTALACION, SOPORTERIA, DESPERDICIOS, PASOS EN MUROS Y LOSAS, LIMPIEZA DEL AREA DE TRABAJO Y RETIRO DE LOS MATERIALES SOBRANTES FUERA DE LA OBRA CON TIRO LIBRE, ASI COMO LAS MANIOBRAS NECESARIAS PARA SU CORRECTA TERMINACION. | M |  | 43.415
CSRV-147 | TUBOPLUS 25 MM INCLUYE: SUMINISTRO E INSTALACION, SOPORTERIA, DESPERDICIOS, PASOS EN MUROS Y LOSAS, LIMPIEZA DEL AREA DE TRABAJO Y RETIRO DE LOS MATERIALES SOBRANTES FUERA DE LA OBRA CON TIRO LIBRE, ASI COMO LAS MANIOBRAS NECESARIAS PARA SU CORRECTA TERMINACION. | M |  | 42.0724
CSRV-148 | TUERCA UNION DE COBRE A COBRE DE 13 MM, INCLUYE: SUMINISTRO E INSTALACION, PASTA FUNDENTE, SOLDADURA DE CARRETE, MATERIALES DE CONSUMO, LIMPIEZA DEL AREA DE TRABAJO Y RETIRO DE LOS MATERIALES SOBRANTES FUERA DE OBRA CON TIRO LIBRE, ASI COMO LAS MANIOBRAS NECESARIAS PARA SU CORRECTA TERMINACION. | PZA |  | 58.8
CSRV-149 | VALVULA COBRE 13 MM ROSCA INTERIOR; INCLUYE: SUMINISTRO E INSTALACION, PRUEBAS, MATERIALES DE CONSUMO, LIMPIEZA DEL AREA DE TRABAJO Y RETIRO DE LOS MATERIALES SOBRANTES PARA SU CORRECTA TERMINACION. | PZA |  | 159.28
CSRV-150 | VALVULA DE BRONCE DE PASO ROSCABLE DE 13 MM DE Ø; INCLUYE: SUMINISTRO E INSTALACION, PRUEBAS, LIMPIEZA DEL AREA DE TRABAJO, ASI COMO LAS MANIOBRAS PARA SU CORRECTA INSTALACION. | PZA |  | 142.14
CSRV-151 | VALVULA ESFERA ROSCA INTERIOR 13 MM; INCLUYE: SUMINISTRO E INSTALACION, PRUEBAS, LIMPIEZA DEL AREA DE TRABAJO Y RETIRO DE LOS MATERIALES SOBRANTES FUERA DE LA OBRA, ASI COMO LAS MANIOBRAS NECESARIAS PARA SU CORRECTA TERMINACION. | PZA |  | 137.7942
CSRV-153 | ZOCLO DE ACERO INOXIDABLE | M |  | 164.128
CSRV-154 | DESASOLVE DE FOSA SEPTICA | SERV |  | 2111.3
CSRV-155 | ANAQUELES (ESTANTERIA) | PZA |  | 862.5
CSRV-159 | TAPIZADO DE SILLAS | PZA |  | 450
CSRV-160 | SUMINISTRO E INSTALACION DE PAVIMENTO DE ASFALTO | M2 |  | 380
CSRV-161 | REPARACIÓN, AJUSTE Y NIVELACIÓN DE PUERTAS CORREDIZAS DE ALUMNIO DE ACCESO ENTRE CAJEROS AUTOMÁTICOS Y SALA BANCARIA. INCLUYE DESINSTALACIÓN Y REINSTALACIÓN DE PUERTAS, LIMPIEZA Y LUBRICACIÓN DE RIELES, HERRAMIENTA, MANO DE OBRA, LIMPIEZA DEL ÁREA DE TRA | PZA |  | 912
CSRV-163 | SUMINISTRO Y COLOCACIÓN DE 2 CARRETILLAS EMBALADAS USO RUDO, MODELOS 1400 Y/O 1500, PARA PUERTAS CORREDIZAS DE ALUMINIO DE ACCESO ENTRE CAJEROS AUTOMÁTICOS Y SALA BANCARIA. INCLUYE DESINSTALACIÓN Y REINSTALACIÓN DE PUERTAS, LIMPIEZA Y LUBRICACIÓN DE RIELE | PZA |  | 599.155
CSRV-164 | SUMINISTRO Y COLOCACIÓN DE 3 CARRETILLAS EMBALADAS USO RUDO, MODELOS 1400 Y/O 1500, PARA PUERTAS CORREDIZAS DE ALUMINIO DE ACCESO ENTRE CAJEROS AUTOMÁTICOS Y SALA BANCARIA. INCLUYE DESINSTALACIÓN Y REINSTALACIÓN DE PUERTAS, LIMPIEZA Y LUBRICACIÓN DE RIELE | PZA |  | 749.573
CSRV-165 | SUMINISTRO Y COLOCACIÓN DE JALADERA DE CRISTAL DE 19MM. DE ESPESOR, DE 0.175 x 1.00 M., CON CANTOS PULIDOS Y DOS BARRENOS DE 16 MM., PARA PUERTA DE ACCESO A SUCURSAL. INCLUYE DESINSTALACIÓN DE PIEZA DAÑADA Y COLOCACIÓN DE LA NUEVA, MATERIAL DE CONSUMO, HE | PZA |  | 1117.7963
CSRV-166 | SUMINSTRO Y COLOCACIÓN DE JALADERA DE CRISTAL TEMPLADO DE 12 MM. DE ESPESOR, DE 0.18 x 0.25 M., CON CANTOS PULIDOS Y DOS BARRENOS DE 16 MM., PARA PUERTA DE ACCESO A SUCURSAL. INCLUYE DESINSTALACIÓN DE PIEZA DAÑADA Y COLOCACIÓN DE LA NUEVA, MATERIAL DE CONSUMO, HER | PZA |  | 792.295
CSRV-168 | CRISTAL TINTEX VERDE DE 6.00 MM. DE ESPESOR. INCLUYE SUMINISTRO Y COLOCACIÓN EN CANCELERÍA DE FACHADA, RETIRO DEL CRISTAL DAÑADO, ACARREOS EN LA ZONA METROPOLITANA DE LA CIUDAD DE MÉXICO, VINIL, SILICÓN, CORTES, DESPERDICIO, HERRAMIENTA, MANO DE OBRA, LIM | M2 |  | 732.95
CSRV-170 | SUMINISTRO Y COLOCACIÓN DE MECANISMO OPERADOR DE MANIVELA PARA VENTILAS TIPO PERSIANA EN CANCELERÍA DE ALUMINIO. INCLUYE DESINSTALACIÓN DE MECANISMO DAÑADO Y COLOCACIÓN DEL NUEVO, CADENA, LIMPIEZA Y LUBRICACIÓN DE ENGRANES EXISTENTES, ELEMENTOS DE SUJECIÓ | PZA |  | 287.5
CSRV-171 | SUMINISTRO Y COLOCACIÓN DE VINIL TRANSPARENTE, PARA EMPAQUE EN CRISTAL DE PUERTAS Y/O VENTANAS. INCLUYE DESINSTALACIÓN DE MATERIAL DAÑADO, COLOCACIÓN DE VINIL NUEVO, CORTES, DESPERDICIO, LIMPIEZA DEL ÁREA DE TRABAJO Y RETIRO DE LOS MATERIALES SOBRANTES FU | ML |  | 23.8218
CSRV-172 | SUMINISTRO Y COLOCACIÓN DE PASADOR PARA PUERTA TIPO FRANCÉS MODELO 500. INCLUYE ELEMENTOS DE FIJACIÓN, HERRAMIENTA, MANO DE OBRA Y LIMPIEZA DEL ÁREA DE TRABAJO. | PZA |  | 187.4
CSRV-173 | AJUSTE DE BISAGRA HIDRÁULICA DE PUERTA DE ALUMINIO DE CAJERO AUTOMÁTICO. INCLUYE AJSUTE DE BRAZO Y VÁLVULAS DE BISAGRA, NIVELACIÓON DE PUERTA SIN DESMONTAR, HERRAMIENTA, MANO DE OBRA Y LIMPIEZA DEL ÁREA DE TRABAJO. | PZA |  | 624.2579
CSRV-174 | SUMINISTRO Y COLOCACIÓN DE PIVOTE DESCENTRADO PARA PUERTA DE ALUMINIO DE ACCESO PRINCIPAL Y/O CAJERO AUTOMÁTICO. INCLUYE DESINTALACIÓN Y REINSTALACIÓN DE PUERTA Y AJUSTE Y NIVELACIÓN DE LA MISMA, HERRAMIENTA, MANO DE OBRA Y LIMPIEZA DEL ÁREA DE TRABAJO. | PZA |  | 434.532
CSRV-176 | SUMINISTRO Y COLOCACIÓN DE 1 CARRETILLA EMBALADA USO PESADO, MODELOS 1400 Y/O 1500, PARA PUERTAS CORREDIZAS DE HERRERÍA DE ACCESO A ESTACIONAMIENTO. INCLUYE DESINSTALACIÓN Y REINSTALACIÓN DE PUERTAS, LIMPIEZA Y LUBRICACIÓN DE RIELES, HERRAMIENTA, MANO DE | PZA |  | 320.205
CSRV-180 | SUMINISTRO Y COLOCACIÓN DE CADENA GALVANIZADA DE 3/16" SOLDADA A CANDADOS, REJAS Y/O TUBOS DE ESTACIONAMIENTO. INCLUYE TRASLADOS, DESMONTE DE RESTOS DE CADENA EXISTENTE, SOLDADURA, MATERIAL DE CONSUMO, CORTES, DESPERDICIO, LIMPIEZA DEL ÁREA DE TRABAJO Y R | ML |  | 138.3374
CSRV-181 | SOLDAR CANDADO Y CADENA A REJA DE ESTACIONAMIENTO. INCLUYE MATERIAL DE CONSUMO, HERRAMIENTA, MANO DE OBRA Y LIMPIEZA DEL ÁREA DE TRABAJO. | PZA |  | 40
CSRV-182 | ELABORACIÓN DE FLECHA DE SEÑALIZACIÓN EN ESTACIONAMIENTO, DE 2.60 x 1.20 M., A BASE DE PINTURA COMEX PARA TRÁFICO COLOR AMARILLO. INCLUYE TRAZO, LIMPIEZA Y PREPARACIÓN DE LA SUPERFICIE, SOLVENTE, MATERIALES, HERAMIENTA, MANO DE OBRA, LIMPIEZA DEL ÁREA DE | PZA |  | 217.8604
CSRV-183 | ARMAR Y FIJAR A MURO ANAQUEL DE 6 ENTREPAÑOS, REALIZANDO BARRENOS EN CHAROLAS Y POSTES. INCLUYE SUMINISTRO DE TORNILLERIA, ELEMENTOS DE FIJACIÓN, HERRAMIENTA, MANO DE OBRA Y LIMPIEZA DEL ÁREA DE TRABAJO. | PZA |  | 438.9
CSRV-184 | REPARACIÓN, AJUSTE Y ENGRASADO DE VISORAMA. INCLUYE LIMPIEZA Y LUBRICACIÓN DE RIELES, CAMBIO DE BALEROS, AJUSTE DE PUERTAS, HERRAMIENTA, MANO DE OBRA Y LIMPIEZA DEL ÁREA DE TRABAJO. | PZA |  | 453.67
CSRV-187 | DESMONTAJE Y MONTAJE DE CRISTALES DE VENTANILLA PARA INGRESO O RETIRO DE MOBILIARIO DETRÁS DE CAJAS. INCLUYE SELLADO DE CRISTALES CON SILICÓN, MATERIALES, HERRAMIENTA, MANO DE OBRA Y LIMPIEZA DEL ÁREA DE TRABAJO. | PZA |  | 339.62
CSRV-188 | REPARACIÓN, AJUSTE Y NIVELACIÓN DE CAJONERA DE MOSTRADOR. INCLUYE CAMBIO DE BALEROS, LIMPIEZA Y LUBRICACIÓN DE RIELES, REPARACIÓN DE VARILLA DE COMBINACIÓN, ENDEREZAR SEPARADOR DE BILLETES Y FIJARLO CON SILICÓN. MATERIAL DE CONSUMO, HERRAMIENTA, MANO DE OBRA Y LIMPIEZA DEL AREA DE TRABAJO. | PZA |  | 345
CSRV-189 | NIVELAR Y FIJAR SEPARADOR LATERAL DE CAJONERA. INCLUYE ELEMENTOS DE FIJACIÓN, HERRAMIENTA, MANO DE OBRA Y LIMPIEZA DEL ÁREA DE TRABAJO. | PZA |  | 222.595
CSRV-190 | FIJAR MAMPARA QUE DIVIDE CAJEROS DE MOSTRADOR. INCLUYE ELEMENTOS DE FIJACIÓN, MATERIAL DE CONSUMO, HERRAMIENTA, MANO DE OBRA Y LIMPIEZA DEL ÁREA DE TRABAJO. | PZA |  | 217.9091
CSRV-191 | ENDEREZAR Y FIJAR SEPARADOR DE BILLETES DE CAJONERA, CON SILICÓN. INCLUYE MATERIAL DE CONSUMO, HERRAMIENTA, MANO DE OBRA Y LIMPIEZA DEL ÁREA DE TRABAJO. | PZA |  | 193.6572
CSRV-192 | SUMINSTRO Y COLOCACIÓN DE TUBO CROMADO DE 1" PARA DESCANSO DE PIES EN CAJEROS DE MOSTRADOR. INCLUYE BRIDAS, ELEMENTOS DE SUJECIÓN, MATERIALES, HERRAMIENTA, MANO DE OBRA Y LIMPIEZA DEL ÁREA DE TRABAJO. | PZA |  | 223.3508
CSRV-193 | FIJAR Y NIVELAR MÓDULO DE BANCO POR TELÉFONO. INCLUYE AJUSTE Y NIVELACIÓN DE REGATONES, MATERIAL DE CONSUMO, HERRAMIENTA, MANO DE OBRA Y LIMPIEZA DEL ÁREA DE TRABAJO. | PZA |  | 264.983
CSRV-195 | DESINSTALACIÓN DE ESTACIÓN DE TRABAJO DE DIRECTOR O FUNCIONARIOS. INCLUYE DESARMAR MAMPARAS, MESAS Y ARCHIVEROS, HERRAMIENTA, MANO DE OBRA Y LIMPIEZA DEL ÁREA DE TRABAJO. | PZA |  | 442.842
CSRV-196 | INSTALACIÓN DE ESTACIÓN DE TRABAJO DE DIRECTOR O FUNCIONARIOS. INCLUYE ARMAR MAMPARAS, MESAS Y ARCHIVEROS, HERRAMIENTA, MANO DE OBRA Y LIMPIEZA DEL ÁREA DE TRABAJO. | PZA |  | 356.5556
CSRV-197 | SUMINSTRO Y COLOCACIÓN DE BISAGRAS DE PROYECCIÓN (BIDIMENSIONAL 175 GRADOS) PARA PUERTAS DE MOBILIARIO NUEVO Y/O ARMARIOS DE ORIGEN AMANECER. INCLUYE DESMONTE DE PUERTAS Y BISAGRAS DAÑADAS, ELEMENTOS DE SUJECIÓN, LIMPIEZA DEL ÁREA DE TRABAJO Y RETIRO DE L | JUEGO |  | 269.54
CSRV-198 | REPARACIÓN, AJUSTE Y NIVELACIÓN DE PUERTA DE MADERA DE INTERCOMUNICACIÓN, SUMINISTRANDO BISAGRAS NUEVAS. INCLUYE DESINSTALACIÓN Y REINSTALACIÓN DE PUERTA, CORTE Y/O CEPILLADO POR AJUSTE DE ALTURA O ANCHO, HERRAMIENTA, MANO DE OBRA, LIMPIEZA DEL ÁREA DE TR | PZA |  | 678.33
CSRV-199 | REPARACIÓN, AJUSTE Y NIVELACIÓN DE PUERTA DE MADERA DE INTERCOMUNICACIÓN, REUTILIZANDO LAS BISAGRAS EXISTENTES. INCLUYE DESINSTALACIÓN Y REINSTALACIÓN DE PUERTA, CORTE Y/O CEPILLADO POR AJUSTE DE ALTURA O ANCHO, HERRAMIENTA, MANO DE OBRA, LIMPIEZA DEL ÁRE | PZA |  | 530.925
CSRV-200 | SUMINISTRO Y COLOCACIÓN DE BISAGRA A PISO MODELO 1500 L DE DOBLE FUNCIÓN, PARA PUERTA DE COCINA. INCLUYE TRASLADOS, DESINSTALACIÓN Y REINSTALACIÓN DE PUERTA, RETIRO DE LA PIEZA DAÑADA, ELEMENTOS DE FIJACIÓN, HERRAMIENTA, MANO DE OBRA, LIMPIEZA DEL ÁREA DE | PZA |  | 558.615
CSRV-201 | SUMINISTRO Y COLOCACIÓN DE FIJAPUERTAS PATA DE CABARA MARCA PHILLIPS, MODELO 58 CROMADO, PARA PUERTA DE MADERA O ALUMINIO. INCLUYE TRASLADOS EN LA ZONA METROPOLITANA DE LA CIUDAD DE MÉXICO, ELEMENTOS DE FIJACIÓN, HERRAMIENTA, MANO DE OBRA, LIMPIEZA DEL ÁR | PZA |  | 233.96
CSRV-202 | SUMINISTRO Y COLOCACIÓN DE CHAPA DE SEGURIDAD PHILLIPS MODELO X-900, TETRALLAVE, CERROJO LARGO, PARA PUERTAS METÁLICAS Y/O DE MADERA. EL PRECIO INCLUYE TRASLADOS, DESINSTALACIÓN DE CHAPA EXISTENTE, ADAPTACIÓN, FIJAR CERRADURA NUEVA CON SOLDADURA Y/O TORNI | PZA |  | 712.3261
CSRV-203 | SUMINISTRO Y COLOCACIÓN DE CERRADURA YALE DE PERILLA, MODELO A80/PD BALL 26D, PARA PUERTA DE INTERCOMUNICACIÓN. EL PRECIO INCLUYE TRASLADOS, DESINSTALACIÓN DE CHAPA EXISTENTE Y COLOCACIÓN DE LA CHAPA NUEVA, MATERIAL DE CONSUMO, HERRAMIENTA, MANO DE OBRA, | PZA |  | 480
CSRV-206 | SUMINISTRO Y COLOCACIÓN DE CASSETTE DE REPOSICIÓN NUEVA GENERACIÓN PARA POSTE DE UNIFILA, CON CINTURÓN RETRÁCTIL DE 2.20 M. DE LARGO COLOR AZUL REY. INCLUYE DESINSTALACIÓN DE CASSETTE DAÑADO, ACARREOS, MATERIALES, HERRAMIENTA Y MANO DE OBRA. | PZA |  | 410.98
CSRV-208 | REPARACIÓN DE POSTE DE UNIFILA EN SITIO. INCLUYE REPARACIÓN Y AJUSTE DE MECANISMO DE CASSETTE DE CINTA PARA DAR BRÍO A RESORTES, SUMINISTRO Y COLOCACIÓN DE EMISOR MACHO, HERRAMIENTA Y MANO DE OBRA, ASÍ COMO TRASLADOS EN LA ZONA METROPOLITANA DE LA CIUDAD | PZA |  | 587.192
CSRV-209 | REPARACIÓN DE POSTE DE UNIFILA EN SITIO, SIN SUMINISTRO DE EMISOR MACHO. INCLUYE REPARACIÓN Y AJUSTE DE MECANISMO DE CASSETTE DE CINTA PARA DAR BRÍO A RESORTES, HERRAMIENTA Y MANO DE OBRA, ASÍ COMO TRASLADOS EN LA ZONA METROPOLITANA DE LA CIUDAD DE MÉXICO | PZA |  | 350
CSRV-213 | TRASLADO DE MOBILIARIO, EQUIPO DE OFICINA Y MATERIAL PRODUCTO DE DESINSTALACIONES, DE SUCURSALES Y EDIFICIOS DE LA CIUDAD DE MÉXICO Y EL ÁREA METROPOLITANA, EN CAMIONETA TIPO VANET DE 16 M3 DE CAPACIDAD, CON DESTINO A BODEGAS O INMUEBLES DE BBVA BANCOMER | FLETE |  | 1372.8226
CSRV-218 | NIVELAR Y FIJAR ESCRITORIO DE MADERA. INCLUYE FIJAR CUBIERTA Y LATERALES, MATERIALES, HERRAMIENTA Y MANO DE OBRA Y LIMPIEZA DEL ÁREA DE TRABAJO. | PZA |  | 223.62
CSRV-219 | REPARACIÓN, AJSUTE Y NIVELACIÓN DE ARCHIVERO DE MADERA O METÁLICO. INCLUYE CAMBIO DE BALEROS. LUBRICACIÓN DE RIELES, REPARACIÓN DE VARILLA DE COMBINACIÓN, MATERIAL DE CONSUMO, HERRAMIENTA, MANO DE OBRA Y LIMPIEZA DEL ÁREA DE TRABAJO. | PZA |  | 350
CSRV-221 | SUMINISTRO Y COLOCACIÓN DE JALADERA METÁLICA PARA MOBILIARIO DE MADERA. INCLUYE ELEMENTOS DE FIJACIÓN, HERRAMIENTA, MANO DE OBRA Y LIMPIEZA DEL AREA DE TRABAJO. | PZA |  | 143.856
CSRV-222 | REPARACIÓN DE CONTRA DE MUEBLE DE MADERA, ARCHIVERO O CREDENZA. INCLUYE ENDEREZAR Y FIJAR CONTRA, HERRAMIENTA, MANO DE OBRA Y LIMPIEZA DEL ÁREA DE TRABAJO. | PZA |  | 148
CSRV-223 | SUMINSTRO Y COLOCACIÓN DE CORREDERAS DE EXTESIÓN PARA CAJÓN, DE 35 CM. Y 45 CM. INCLUYE DESMONTE DE RIELES DAÑADOS Y COLOCACIÓN DE LOS NUEVOS, ELEMENTOS DE SUJECIÓN, LIMPIEZA DEL ÁREA DE TRABAJO Y RETIRO DE LOS MATERIALES SOBRANTES FUERA DE LA OBRA. | JUEGO |  | 309.5874
CSRV-224 | REPARACIÓN DE PUERTA DE CREDENZA, ARCHIVERO O MUEBLE DE MADERA, SUMINISTRANDO BISAGRAS. INCLUYE DESINSTALACIÓN Y REINSTALACIÓN DE PUERTA, MATERIALES, HERRAMIENTA, MANO DE OBRA Y LIMPIEZA DEL ÁREA DE TRABAJO. | PZA |  | 258.935
CSRV-226 | REPARACIÓN DE CAJÓN DE MADERA, PEGANDO FRENTE Y LATERALES, Y AJUSTANDO RIELES. INCLUYE MATERIAL DE CONSUMO, HERRAMIENTA, MANO DE OBRA Y LIMPIEZA DEL ÁREA DE TRABAJO. | PZA |  | 305.88
CSRV-227 | FIJAR ENTREPAÑO DE MADERA DE MOBILIARIO, SUMINISTRANDO MÉNSULAS METÁLICAS O CARGADORES DE MADERA. INCLUYE MATERIAL DE CONSUMO, HERRAMIENTA, MANO DE OBRA Y LIMPIEZA DEL ÁREA DE TRABAJO. | PZA |  | 201.2
CSRV-229 | NIVELAR Y FIJAR BASE METÁLICA DE MESA EJECUTIVA M-10. INCLUYE AJUSTE Y NIVELACIÓN DE CUBIERTA LIBERANDO PRISIONEROS ALLEN, HERRAMIENTA, MANO DE OBRA Y LIMPIEZA DEL ÁREA DE TRABAJO. | PZA |  | 175.8
CSRV-230 | SUMINISTRO Y COLOCACIÓN DE PRISIONERO PARA FIJAR BASE DE MESA GERENCIAL. INCLUYE AJUSTE Y NIVELACION DE CUBIERTA, MATERIALES, HERRAMIENTA, MANO DE OBRA Y LIMPIEZA DEL ÁREA DE TRABAJO. | PZA |  | 143.37
CSRV-231 | NIVELAR Y FIJAR REGATONES DE MOBILIARIO. INCLUYE MATERIAL DE CONSUMO, HERRAMIENTA, MANO DE OBRA Y LIMPIEZA DEL ÁREA DE TRABAJO. | MUEBLE |  | 114.875
CSRV-232 | DESLAVADO Y BARNIZADO DE MOBILIARIO CON ACABADO EN LACA SEMIMATE. INCLUYE RASPADO, MATERIALES, HERRAMIENTA, MANO DE OBRA Y LIMPIEZA DEL ÁREA DE TRABAJO. | M2 |  | 221.67
CSRV-233 | SUMINISTRO Y COLOCACIÓN DE 1 RODAJA DE 2 1/2" PARA SILLA DE FUNCIONARIOS Y/O CAJEROS. INCLUYE SOLDADURA Y/O ELEMENTOS DE FIJACIÓN, HERRAMIENTA, MANO DE OBRA Y LIMPIEZA DEL ÁREA DE TRABAJO. | PZA |  | 120.65
CSRV-241 | SUMINISTRO E INSTALACION DE HOJA DE PERSIANA VERTICAL DE 3" COLOR GRIS | PZA |  | 86.33
CSRV-242 | COLOCACION DE PORTAPOSTER, INCLUYE: ELEMENTOS DE FIJACION | PZA |  | 203.8456
CSRV-243 | REVISION DEL INMUEBLE POR FILTRACIONES DE AGUA , INCUYE; REPARACION DE PARTES DAÑADAS HASTA 4 M2 CON IMPERMEABILIZANTE Y MEMBRANA PLASTICA | REV |  | 1247.514
CSRV-248 | SUMINISTRO E INSTALACION DE DESCANSAPIES DE 1.22 M EN AREA DE MOSTRADOR, INCLUYE; TUBO DE 1" Y BRIDAS DE 1" INCLUYE; ELEMENTOS DE FIJACION | PZA |  | 335.262
CSRV-249 | SUMINISTRO E INSTALACION DE DESCANSAPIES ELABORADOS A BASE DE CAJON DE MADERA Y FORRADO CON HULE ANTIDERRAPANTE | PZA |  | 750
CSRV-250 | REPARACION Y AJUSTE DE CIERRAPUERTAS, INCLUYE; DESMONTE PARA AJUSTE Y LUBRICACION, ASI COMO REECOLOCACION | PZA |  | 387.84
CSRV-251 | REPARACION DE SILLA DE EJECUTIVO, INCLUYE; SUMINISTRO DE PISTON CAMBIO DE LLANTAS ASI COMO FIJACION Y SOLDADO DE BASE METALICA | PZA |  | 448.4
CSRV-252 | REPARACION DE SILLA DE CAJAS, INCLUYE; SUMINISTRO DE PISTON CAMBIO DE LLANTAS ASI COMO FIJACION Y SOLDADO DE BASE METALICA | PZA |  | 465.4947
CSRV-253 | REPARACION DE SILLA DE VISITA, INCLUYE; FIJACION DE BASE METALICA Y/O PATAS | PZA |  | 337.5315
CSRV-254 | REPARACION DE HORNO DE MICROHONDAS, INCLUYE; RETIRO PARA REVSION Y REPARACION EN TALLER ASI COMO ENTREGA EN SUCURSAL REALUIZANDO PRUEBAS PARA SU CORRECTO FUNCIONAMIENTO, EL COSTO DE ALGUNA PIEZA O MECANISMO DAÑADO QUE SE CAMBIARA SE ANEXARA EL COSTO POR APARTE | PZA |  | 835.9159
CSRV-255 | REPARACION DE ENFRIADOR DE AGUA, INCLUYE; RETIRO PARA REVSION Y REPARACION EN TALLER ASI COMO ENTREGA EN SUCURSAL REALUIZANDO PRUEBAS PARA SU CORRECTO FUNCIONAMIENTO, EL COSTO DE ALGUNA PIEZA O MECANISMO DAÑADO QUE SE CAMBIARA SE ANEXARA EL COSTO POR APARTE | PZA |  | 801.04
CSRV-256 | REPARACION DE CAJONES DE ESCITORIO, ARCHIVERO, INCLUYE AJUSTE NIVELACION Y CAMBIO DE CORREDERAS | PZA |  | 350
CSRV-257 | SUMINISTRO DE LONCHERA PARA EFECTIVO CON CHAPA | PZA |  | 652.1753
CSRV-260 | REPARACION DE PUERTAS DE ALACENAS Y/O COCINETA, INCLUYE CAMBIO DE BISAGRAS DE PROYECCION Y ELEMENTOS DE FIJACION | PZA |  | 397.4745
CSRV-261 | COLOCACION DE BUZON DE QUEJAS, INCLUYE; ELEMENTOS DE FIJACION MATERIAL, MANO DE OBRA Y HERRAMIENTA | PZA |  | 226.0403
CSRV-263 | SUMINSTRO DE SILLA DE VISITA DE 4 PATAS IMEGEN ULISES | PZA |  | No Aplica
CSRV-264 | SUMINISTRO DE SILLA DE CAJAS CON PISTON | PZA |  | No Aplica
CSRV-265 | SUMINISTRO DE SILLON DE SALA DE ESPERA | PZA |  | No Aplica
CSRV-267 | BOTE DE PEDAL DE PLASTICO COLOR GRIS CAP. 20 L MOD. H-1476 INCLUYE: SUMINISTRO, ASI COMO LAS MANIOBRAS NECESARIAS PARA SU CORRECTA TERMINACION. | PZA |  | 419.3
ANAQUEL | SUMINISTRO E INSTALACION DE ANAQUEL DE 6 CHAROLAS | PZA |  | 975.15
ARCHIVERO | SUMINSITRO Y COLOCACION DE MUEBLE TIPO ARCHIVERO DE 5 GAVETAS | PZA |  | 5235.46
BANCO | SUMINSTRO E INSTALACION DE BANCO HANNOVER SILVER-BLANCO PARA COCINETA | PZA |  | 907.4
CAJERO | REHABILITADO DE SILLA SE SECRETARIAL COLOR AZUL ELECTRICO MOD. LUXOR MAX CON KIT PARA CAJERO CON PISTON DE AJUSTE DE ALTURA | PZA |  | 2691.432
COCINETA | REHABILITADO DE MUEBLE DE COCINETA CON ALACENA Y BARRA DESAYUNADORA | PZA |  | 19479
CREDENZA | REHABILITADO DE CREDENZA 2 CAJONES PARA ESTACION DE TRABAJO | PZA |  | 5897.35
EJECUTIVO | REHABILITADO DE SILLA SEMI.EJECUTIVA COLOR NEGRO MOD. OHS-24PLUS CON PISTOR DE AJUSTE DE ALTURA. | PZA |  | 2672.64
ENFRIADOR | SIMINISTRO E INSTALACION DE ENFRIADOR DE AGUA MCA. GE COLOR GRIS PARA COCINETA | PZA |  | 4327.18
ESCRITORIO | REHABILITADO DE ESCRITORIO ESPECIAL CON CAJONERA COLOR INSTITUCIONAL | PZA |  | 9061.85
FRIGOBAR | SIMINISTRO E INSTALACION DE FRIGOBAR MCA. MABE COLOR BLANCO PARA COCINETA | PZA |  | 4816.41
KM | KILOMETROS RECORRIDOS POR TRASLADO A SUCURSAL FORANEA PARA TRABAJOS DE MANTENIMIENTO Y OBRA CIVIL | KM |  | 1.5
LOCKER | SUMINISTRO Y COLOCACION DE MUEBLE TIPO LOCKER DE 4 PUERTAS | PZA |  | 1654.34
MESA | SUMINISTRO Y COLOCACION DE MESA PARA COMEDOR | PZA |  | 2543.28
PEAJE | PEAJE POR TRASLADO A SUCURSAL FORANEA PARA TRABAJOS DE MANTENIMIENTO Y OBRA CIVIL | PZA |  | 0
PERSIANA | SUMINISTRO E INSTALACION DE PERSIANAS ENROLLABLE TIPO BLACKOUT. | M2 |  | 937.35
SALA | REHABILITADO DE BANCA DE VISITA DE 3 PLAZAS COLOR AZUL ELECTRICO MOD. A-290 | PZA |  | 3695.76
SILLA | SUMINISTRO Y COLOCACION DE SILLA PLEGABLE PARA COMEDOR | PZA |  | 1524.24
UNIFILA | MANTENIMIENTO A POSTES DE UNIFILA, INCLUTYE: REAPRIETE, AJUSTES Y REHABILITADO DE CASSETTE CON CINTA COLOR AZUL DE 2 MTS. | PZA |  | 480.28
VENTILADOR | SUMINISTRO E INSTALACION DE VENTILADOR TIPO PEDESTAL O DE PISO | PZA |  | 843.69
VIATICO | VIATICOS DIARIOS POR PERSONA POR TRABAJOS DE MANTENIMIENTO Y OBRA CIVIL EN SUCURSAL FORANEA | PZA |  | 100
VISITA | REHABILITADO DE SILLA DE VISITA COLOR GRIS MOD. A-140 CON BRAZOS TAPIZADOS EN TELA | PZA |  | 1524.24
MARS | SUMINISTRO Y COLOCACION DE PLAFON USG MARS C PLUS | PZA |  | 135.7